## ПРАЙС-ЛИСТ
Код | Наименование | Производитель | Описание | руб./ у.е. | Розница | Примечание
Ethernet, PoE
Удлинители Ethernet
13680 | TR-IP1(800m) | OSNOVO | TR-IP1(800m) Удлинитель Fast Ethernet до 800м. (Для подключения необходимо 2 устройства). Скорость передачи - 100 мбит/c - (500м), 10 мбит/c - (800м). Разъемы: DC2.1х5мм, 2xRJ45(10/100 Base-T; SLAN). Встроенная грозозащита 10kV. БП DC12V(1A) в комплекте. Размеры (ШxВxГ): 90х23х69мм. Рабочая температура -40...+80 гр.С. | RUB | 5635 | Хит продаж
13793 | E-IP1(800m) | OSNOVO | E-IP1(800m) Удлинитель Fast Ethernet до 800м. (Промежуточное устройство). Устанавливается между двумя TR-IP1(800m) и дополнительно увеличивает расстояние передачи на 800м (Скорость 10 мбит/c) или 500м (скорость 100 мбит/c). Разъемы: DC2.1х5мм, 2xRJ45(10/100 Base-T, SLAN). Встроенная грозозащита 10kV. БП DC12V(1A) в комплекте. Размеры (ШxВxГ): 90х23х69мм. Рабочая температура -40...+80 гр.С. | RUB | 6440
10441 | TR-IP2 | OSNOVO | TR-IP2 Удлинитель Ethernet (VDSL) на 2 порта до 3000м (необходимо 2 устройства). Скорость передачи 90 Мбит/с (300м), 56 Мбит/с (600м), 30 Мбит/с (900м), 16 Мбит/с (1500м), 14 Мбит/с (2000м), 8 Мбит/с (2400м), 5 Мбит/с (3000м). 2 режима - клиент(CPE)/сервер(CO). Вх.-роз. 2.1х5мм(DC12V, 0.5A). Вх./вых.- RJ11(VDSL2)/клеммы(VDSL2)/RJ45(Ethernet)x2. БП AC100-230/DC12V(1A) в комплекте. Размеры (ШxВxГ): 95х27х110мм. Рабочая температура 0...+50 гр.С. | RUB | 14205 | Хит продаж
10587 | TR-IP2PoE | OSNOVO | TR-IP2PoE Удлинитель Ethernet (VDSL) на 2 порта до 3000м с функцией PoE. Соответствует стандартам PoE IEEE 802.3af/at. Автоматическое определение PoE устройств. До 30W на порт. Скорость передачи 90Мбит/с (300м), 56Мбит/с (600м), 30Мбит/с (900м), 16Мбит/с (1500м), 14Мбит/с (2000м), 8Мбит/с (2400м), 5Мбит/с (3000м). 2 режима -клиент(CPE)/сервер(CO) . Вх.-роз. 2.1х5мм(DC48V, 1,8A). Вх./вых.- RJ11(VDSL2)/клеммы(VDSL2)/RJ45(Ethernet)x2. БП DC54V (1,66A) в комплекте.Размеры (ШxВxГ): 137х27х100 мм. Рабочая температура 0...+50 гр.С. | RUB | 25707
09496 | TA-IP+RA-IP | OSNOVO | TA-IP+RA-IP Удлинитель Ethernet (VDSL), (комплект передатчик+приёмник); расстояние передачи Ethernet до 3000м по витой паре; скорость передачи 146 Мбит/с (15м)б 134 Мбит/с (300м), 52 Мбит/с (900м), 5,7 Мбит/с (2600м); передатчик вх.RJ45,вых. клм.; приёмник вх. клм., вых.RJ45; питание DC12В/4,5Вт. БП в комплекте. Рабочая температура -20...+60гр.С; Размеры (ШxВxГ): 97х24х83мм (каждое устройство). | RUB | 26375
10239 | TR-IP/1 | OSNOVO | TR-IP/1 Дополнительный приемопередатчик (VDSL) к комплекту -KIT используется для передачи Ethernet до 1000м по коаксиальному кабелю RG59 (RG6), телефонному , UTP кабелю. Предустановленная конфигурация - Slave. Скорость передачи по RG59: 95Мбит/с(50м), 93,4Мбит/с(500м), 85,3Мбит/с(1000м). Устройство может работать в 2-х режимах: точка-точка и точка - многоточка. Возможно каскадное подключение до 9 IP-камер к одному приемнику. Разъемы: вх.RJ45 / роз. 2,1x5 (DC12V), вых.-BNC. БП DС12V(1A) в комплекте. Размеры (ШxВxГ): 105х25х65мм. Рабочая температура -45...+85 гр.С. | RUB | 13684
10235 | TR-IP/1-KIT | OSNOVO | TR-IP/1-KIT Удлинитель Ethernet (VDSL) до 1000м по коаксиальному кабелю RG59 (RG6), телефонному, UTP кабелю. Скорость передачи по RG59: 95Мбит/с(50м), 93,4Мбит/с(500м), 85,3Мбит/с(1000м). Устройство может работать в 2-х режимах: точка-точка и точка - многоточка. Возможно каскадное подключение до 9 IP-камер к одному приемнику. Разъемы: вх.RJ45 / роз. 2,1x5 (DC12V), вых.-BNC. Комплект: приемопередатчики TR-IP/1 - 2шт, БП DC12V(1A) - 2шт. Размеры (ШxВxГ): 105х25х65мм. Рабочая температура -45...+85 гр.С. | RUB | 27369
14482 | E-PoE/1G(90W) | OSNOVO | E-PoE/1G(90W) PoE удлинитель 10M/100M/1000M Gigabit Ethernet до 700м (потребуется 6 устройств). 70 Ватт на дистанции 100 метров, 3,8 Ватт на максимальной дистанции. Увеличение расстояния передачи данных + питание на 100м. Соответствует стандартам PoE IEEE 802.3af/at/bt. Автоматическое определение PoE устройств. Входная мощность PoE до 90W. Питание: Через порт Uplink (до 90W) . Размеры (ШхВхГ): 51 x 28 x 90 мм. Рабочая температура: -10...+50 гр. С. | RUB | 7421
14515 | E-PoE/2G(90W) | OSNOVO | E-PoE/2G(90W) PoE удлинитель 10M/100M/1000M Gigabit Ethernet до 700 метров со встроенной грозозащитой 6кВ. (потребуется 6 устройств). 70 Ватт на дистанции 100 метров, 3,8 Ватт на максимальной дистанции. Увеличение расстояния передачи данных + питание на 100м. Соответствует стандартам PoE IEEE 802.3af/at/bt. Автоматическое определение PoE устройств. Входная мощность PoE до 90W. Питание: через порт Uplink (до 90W). Размеры (ШхВхГ): 51 x 28 x 90 мм. Рабочая температура: -10...+50 гр. С. | RUB | 8037
13249 | E-PoE/1A | OSNOVO | E-PoE/1A PoE удлинитель 10M/100M Fast Ethernet до 400м (до 30W). Увеличение расстояния передачи данных + питание на 100м (В режиме "S" - до 400м). Совместим с оборудованием PoE IEEE 802.3af/at. Порты: вх.- 1 x RJ45 (10/100 Base-T), роз. 2.1x5мм DC; вых.- 1 x RJ45 (10/100 Base-T). Выходной порт имеет возможность выбора метода подачи PoE (A, B, A+B).2 способа получения питания: от источника PoE/ от блока питания через DC разъем). Питание: DC12-56V(30W). Размеры (ШxВxГ): 88x25x60мм. Рабочая температура: -10...+55 гр. С. | RUB | 3707 | ㅤ
13563 | E-PoE/1 | OSNOVO | E-PoE/1 PoE удлинитель 10M/100M Fast Ethernet до 500м. Увеличение расстояния передачи данных + питание на 100м. При каскадном подключении - 2 x E-Poe/1: до 300м (до 12W), 3 x E-Poe/1: до 400м (до 6W), 4 x E-Poe/1: до 500м (До 4W). Соответствует стандартам PoE IEEE 802.3af/at. Автоматическое определение PoE устройств. Порты: вх.- FE (10/100 Base-T), вых.- FE (10/100 Base-T). Не требует дополнительного питания. Размеры (ШхВхГ): 94x48x28 мм. Металлический корпус. Рабочая температура: -10...+55 гр. С. | RUB | 5897 | Хит продаж
13916 | E-PoE/1W | OSNOVO | E-PoE/1W Уличный PoE удлинитель 10M/100M Fast Ethernet до 500м (до 22W). Увеличение расстояния передачи данных + питание на 100м. При каскадном подключении - 2 x E-Poe/1W: до 300м (до 12W), 3 x E-Poe/1W: до 400м (до 6W), 4 x E-Poe/1W: до 500м (До 4W). Соответствует стандартам PoE IEEE 802.3af/at. Автоматическое определение PoE устройств. Порты: вх.- FE (10/100 Base-T), вых.- FE (10/100 Base-T). Не требует дополнительного питания. Размеры (ШхВхГ): 185x45x45 мм. Степень защиты - IP66. Вес: 0,26кг. Рабочая температура: -40...+70 гр. С. | RUB | 9622 | Хит продаж
13917 | E-PoE/2W | OSNOVO | E-PoE/2W Уличный PoE удлинитель 10M/100M Fast Ethernet до 500м (до 22W) со встроенной грозозащитой 6kV. Увеличение расстояния передачи данных + питание на 100м. При каскадном подключении - 2 x E-Poe/1: до 300м (до 12W), 3 x E-Poe/1: до 400м (до 6W), 4 x E-Poe/1: до 500м (До 4W). Соответствует стандартам PoE IEEE 802.3af/at. Автоматическое определение PoE устройств. Порты: вх.- FE (10/100 Base-T), вых.- FE (10/100 Base-T). Не требует дополнительного питания. Размеры (ШхВхГ):185x45x45мм. Степень защиты - IP66. Вес: 0,26кг. Рабочая температура: -40...+70 гр. С. | RUB | 11056 | ㅤ
13564 | E-PoE/1G | OSNOVO | E-PoE/1G PoE удлинитель 10/100/1000M Gigabit Ethernet до 500м. Увеличение расстояния передачи данных + питание на 100м. При каскадном подключении - 2 x E-Poe/1G: до 300м (до 12W), 3 x E-Poe/1G: до 400м (до 6W), 4 x E-Poe/1G: до 500м (До 4W). Соответствует стандартам PoE IEEE 802.3af/at. Автоматическое определение PoE устройств. Порты: вх.- GE (10/100/1000 Base-T), вых.- GE (10/100/1000 Base-T). Не требует дополнительного питания. Размеры (ШхВхГ): 94x48x28 мм. Металлический корпус. Рабочая температура: -10...+55 гр. С. | RUB | 8087 | Хит продаж
13918 | E-PoE/1GW | OSNOVO | E-PoE/1GW Уличный PoE удлинитель 10M/100M/1000M Gigabit Ethernet до 500м (до 22W). Увеличение расстояния передачи данных + питание на 100м. При каскадном подключении - 2 x E-Poe/1GW: до 300м (до 12W), 3 x E-Poe/1GW: до 400м (до 6W), 4 x E-Poe/1GW: до 500м (До 4W). Соответствует стандартам PoE IEEE 802.3af/at. Автоматическое определение PoE устройств. Порты: вх.- GE (10/100/1000 Base-T), вых.- GE (10/100/1000 Base-T). Не требует дополнительного питания. Размеры (ШхВхГ): 185x45x45 мм. Степень защиты - IP66. Вес: 0,26кг. Рабочая температура: -40...+70 гр. С. | RUB | 12610 | Хит продаж
13919 | E-PoE/2GW | OSNOVO | E-PoE/2GW Уличный PoE удлинитель 10/100/1000M Gigabit Ethernet до 500м (до 22W) со встроенной грозозащитой 6kV. Увеличение расстояния передачи данных + питание на 100м. При каскадном подключении - 2 x E-Poe/2GW: до 300м (до 12W), 3 x E-Poe/2GW: до 400м (до 6W), 4 x E-Poe/2GW: до 500м (До 4W). Соответствует стандартам PoE IEEE 802.3af/at. Автоматическое определение PoE устройств. Порты: вх.- GE (10/100/1000 Base-T), вых.- GE (10/100/1000 Base-T). Не требует дополнительного питания. Размеры (ШхВхГ):185x45x45мм. Степень защиты - IP66. Вес: 0,26кг. Рабочая температура: -40...+70 гр. С. | RUB | 13682
13256 | SW-8030/D | OSNOVO | SW-8030/D PoE удлинитель/ коммутатор Gigabit Ethernet на 3 RJ45 порта. Порты: 2 х GE (10/100/1000 Base-T) с поддержкой PoE (до 28W) + 1 x GE (10/100/1000 Base-T) Uplink с поддержкой питания по PoE (Входная мощность до 60W). Соответствует стандартам PoE IEEE 802.3af/at/bt. Автоматическое определение PoE устройств. Суммарная выходная мощность PoE до 56W. Питание: Через порт Uplink (до 60W) или разъем DC9-57V для передачи данных или DC37-57V для передачи данных + PoE. Блок питания в комплект не входит. Размеры (ШхВхГ): 88 x25 x 70 мм. Рабочая температура: -10...+55 гр. С. | RUB | 8214 | Хит продаж
13681 | SW-8030/D(90W) | OSNOVO | SW-8030/D(90W) PoE Удлинитель/Коммутатор Gigabit Ethernet на 3 RJ45 порта. Порты: 1 х GE (10/100/1000 Base-T) с поддержкой BT PoE (до 90W), 1 х GE (10/100/1000 Base-T) с поддержкой PoE (до 30W); 1 x GE (10/100/1000 Base-T) Uplink с поддержкой питания по PoE (Входная мощность до 90W). Соответствует стандартам PoE IEEE 802.3af/at/bt. Автоматическое определение PoE устройств. Поддержка режима CCTV: Увеличение расстояния передачи данных и питания до 250м. Суммарная выходная мощность PoE до 85W. Питание: Через порт Uplink (до 90W) или разъем DC12-57V для передачи данных или DC42-57V для передачи данных + PoE. Блок питания в комплект не входит. Размеры (ШхВхГ): 88 x25 x 70 мм. Рабочая температура: -10...+55 гр. С. | RUB | 9691
13152 | SW-8030/WD | OSNOVO | SW-8030/WD Уличный PoE удлинитель/ коммутатор Gigabit Ethernet на 3 порта. Порты: 2 х GE (10/100/1000 Base-T) с PoE (до 25W) + 1 x GE (10/100/1000 Base-T) Uplink с поддержкой питания по PoE (Входная мощность до 60W). Соответствует стандартам PoE IEEE 802.3af/at/bt. Автоматическое определение PoE устройств. Суммарная выходная мощность PoE до 50W. Питание: Через порт Uplink (до 60W). Степень защиты - IP66. Размеры (ШхВхГ): 230x40x90мм. Рабочая температура: -40...+75 гр. С. | RUB | 15176 | ㅤ
12730 | TR-IP1PoE(500m) | OSNOVO | TR-IP1PoE(500m) Удлинитель PoE (VDSL) до 500м (Комплект передатчик + приемник) по коаксиальному кабелю RG59 (RG6), телефонному, силовому кабелю. Расстояние передачи данных - 600м; Скорость передачи - 100 мбит/c. Мощность PoE на расстоянии 300м - 27Вт; На расстоянии 500м - 17Вт. Поддержка стандартов IEEE 802.3af/at. Автоматическое определение PoE устройств. Порты передатчика: вх.- 1 x RJ45 (10/100 Base-T), 2 x клм. питание (12-57VDC) ; вых. - 2 x клм. (VDSL) ; Порты приемника: вх. - 2 x клм. (VDSL); 2 x клм. питание (12VDC) вых. - 1 x RJ45 (10/100 Base-T + PoE). Напряжение питания передатчика - DC12-57V; приемника - DC12V. Рекомендуемое напряжение питания при передаче PoE - DC55V. Блок питания в комплект не входит. Размеры (ШxВxГ): 26 x 26 x 123 мм. Рабочая температура: -20...+60 гр. С. | RUB | 32680
14695 | SW-24G4X-L3ST | OSNOVO | SW-24G4X-L3ST Управляемый стекируемый L3 коммутатор Gigabit Ethernet на 24xRJ45 + 4x10G SFP+ Uplink. Порты: 24 x GE (10/100/1000Base-T) + 4 x 1G/10G SFP+ Uplink, консольный порт, порт управления. Встроенная грозозащита 6kV на порт. Питание: AC90-253V (40W). Встроенный БП. Монтаж в 19-дюймовую стойку, крепление в комплекте. Размеры (ШхВхГ): 440x44x220мм. Рабочая температура: 0…+45°С. | RUB | 76294 | Хит продаж
14696 | SW-48G4X-L3ST | OSNOVO | SW-48G4X-L3ST Управляемый стекируемый L3 коммутатор Gigabit Ethernet на 48xRJ45 + 4x10G SFP+ Uplink. Порты: 48 x GE (10/100/1000Base-T) + 4 x 1G/10G SFP+ Uplink, консольный порт, порт управления. Встроенная грозозащита 6kV на порт. Питание: AC90-253V (40W). Встроенный БП. Монтаж в 19 - дюймовую стойку, крепление в комплекте. Размеры (ШхВхГ): 440x44x220мм. Рабочая температура: 0…+45°С. | RUB | 119387 | Хит продаж
14285 | SW-10800 | OSNOVO | SW-10800 Неуправляемый коммутатор Fast Ethernet на 8 RJ45 портов. Порты: 8 x FE (10/100Base-TX). Изоляция портов (VLAN). Auto MDI/MDIX Встроенная грозозащита 3кВ. В комплекте БП DC12V(1A). Размеры (ШхВхГ): 138 x 25 x 80мм. Рабочая температура: -10...+55 гр. С. | RUB | 2152 | ㅤ
14994 | SW-5F | OSNOVO | SW-5F Неуправляемый коммутатор Fast Ethernet на 5 портов. Порты: 5 x FE (10/100Base-TX). Auto MDI/MDIX Встроенная грозозащита 2кВ. В комплекте БП DC12V(1A). Размеры (ШхВхГ): 100 x 23 x 65мм. Рабочая температура: 0...+40 гр. С. | RUB | 1277 | Новинка
14995 | SW-8F | OSNOVO | SW-8F Неуправляемый коммутатор Fast Ethernet на 8 портов. Порты: 8 x FE (10/100Base-TX). Auto MDI/MDIX Встроенная грозозащита 2кВ. В комплекте БП DC12V(1A). Размеры (ШхВхГ): 138 x 25 x 78мм. Рабочая температура: 0...+40 гр. С. | RUB | 2062 | Новинка
14996 | SW-5G | OSNOVO | SW-5G Неуправляемый коммутатор Gigabit Ethernet на 5 портов. Порты: 5 x GE (10/100/1000Base-T). Auto MDI/MDIX Встроенная грозозащита 2кВ. В комплекте БП DC12V(1A). Размеры (ШхВхГ): 100 x 23 x 65мм. Рабочая температура: 0...+40 гр. С. | RUB | 2127 | Новинка
14997 | SW-8G | OSNOVO | SW-8G Неуправляемый коммутатор Gigabit Ethernet на 8 портов. Порты: 8 x GE (10/100/1000Base-T). Auto MDI/MDIX Встроенная грозозащита 2кВ. В комплекте БП DC12V(1A). Размеры (ШхВхГ): 138 x 25 x 78мм. Рабочая температура: 0...+40 гр. С. | RUB | 2945 | Новинка
11544 | SW-70202 | OSNOVO | SW-70202 Неуправляемый коммутатор Gigabit Ethernet на 4 порта. Порты: 2 x GE (10/100/1000Base-T), 2 x GE SFP (1000Base-FX). В комплекте БП DC5V(2A). Размеры (ШхВхГ): 145x27х85 мм. Рабочая температура: 0…+50°С. | RUB | 9547
13262 | SW-7042 | OSNOVO | SW-7042 Коммутатор Gigabit Ethernet на 4 RJ45 + 2 SFP. Порты: 4 x GE (10/100/1000Base-T), 2 x GE SFP (1000Base-FX). В комплекте БП DC12V(1A). Встроенная грозозащита 3кВ. Возможно крепление на стену. Размеры (ШхВхГ): 210x28x85мм. Рабочая температура: -10…+55°С. | RUB | 10870
14287 | SW-70800 | OSNOVO | SW-70800 Коммутатор Gigabit Ethernet на 8 RJ45 портов. Порты: 8 x GE (10/100/1000Base-TX). Изоляция портов (VLAN). Auto MDI/MDIX Встроенная грозозащита 3кВ. В комплекте БП DC12V(1A). Размеры (ШхВхГ): 138 x 25 x 80мм. Рабочая температура: -10...+55 гр. С. | RUB | 4765
13264 | SW-7028 | OSNOVO | SW-7028 Коммутатор Gigabit Ethernet на 8 SFP + 2 RJ45 портов. Порты: 8 x GE SFP (1000Base-FX), 2 x GE (10/100/1000Base-T). Поддержка режима изоляции портов (VLAN). В комплекте БП DC12V (2A). Размеры (ШхВхГ): 225 х 35 х 105мм. Рабочая температура: -10…+55°С. | RUB | 22173 | Хит продаж
13814 | SW-70802/L2 | OSNOVO | SW-70802/L2 Управляемый (L2+) коммутатор Gigabit Ethernet на 10 портов.Порты: 8 x GE (10/100/1000Base-T) + 2 x GE (SFP 1000Base-X), Консольный порт; Уровень управления L2 (Full managed); Поддержка Jumbo Frame 16K, IGMP Snooping. Поддержка режима CCTV: Увеличение расстояния передачи данных и питания до 250м. Питание: встроенный БП AC100-240V(20W) или внешний БП DC12V,3А (в комплект поставки не входит). Монтаж в 19 - дюймовую стойку, крепление в комплекте. Размеры (ШхВхГ): 210 x 45 x 140мм. Рабочая температура: 0...+50 гр. С. | RUB | 18304
14343 | SW-5D-1 | OSNOVO | SW-5D-1 Коммутатор 2.5G Ethernet на 5 RJ45 портов. Порты: 5 x 2.5G (10/100/1000/2500Base-TX). Auto MDI/MDIX. Встроенная грозозащита 3кВ. В комплекте БП DC12V(2A). Размеры (ШхВхГ): 160x31x112мм. Рабочая температура: -10...+55 гр. С. | RUB | 21289 | ㅤ
14341 | SW-8D-1 | OSNOVO | SW-8D-1 Коммутатор 2.5G Ethernet на 8 RJ45 портов. Порты: 8 x 2.5G (10/100/1000/2500Base-TX). Auto MDI/MDIX. Встроенная грозозащита 3кВ. В комплекте БП DC12V(2A). Размеры (ШхВхГ): 223x28x113мм. Рабочая температура: -10...+55 гр. С. | RUB | 27244 | ㅤ
15150 | SW-8D1X | OSNOVO | SW-8D1X Коммутатор 2.5G Ethernet на 8xRJ45+1x1/2.5/10G SFP портов. Порты: 8 x 2.5G (10/100/1000/2500Base-TX) +1 x 1/2.5/10G SFP. Auto MDI/MDIX. Встроенная грозозащита 6кВ. В комплекте БП DC12V(1.5A). Размеры (ШхВхГ): 220x28x112мм. Рабочая температура: -10...+55 гр. С. | RUB |  | Новинка
13813 | SW-71802/L | OSNOVO | SW-71802/L Коммутатор Gigabit Ethernet управляемый на 18 RJ45 + 2 GE SFP порта. Порты: 18 x GE (10/100/1000 Base-T) , 2 x GE SFP (1000 Base-X). Поддержка режима CCT V: Увеличение расстояния передачи данных и питания до 250м. Питание: AC100-240V (30W). Встроенный БП. Монтаж в 19 - дюймовую стойку, крепление в комплекте. Размеры (ШхВхГ): 295 x 45 x 195мм. Вес: 2,7кг. Рабочая температура: 0…+50°С. | RUB | 26728
14898 | SW-24G4SF-L2 | OSNOVO | SW-24G4SF-L2 Управляемый L2+ коммутатор Gigabit Ethernet на 28 портов.Порты: 24 x GE (10/100/1000Base-T) + 4 x GE SFP (1000Base-X), Консольный порт; Уровень управления L2+ (Full managed); Поддержка Jumbo Frame 10K, IGMP Snooping, DHCP-сервер. Встроенная грозозащита 6kV на порт. Монтаж в 19" стойку, крепление в комплекте. Питание: встроенный БП AC100-240V(25W). Размеры (ШхВхГ): 440x44x200мм. Рабочая температура: 0...+40°С. | RUB | 27246 | Новинка
12221 | SW-72402/L2 | OSNOVO | SW-72402/L2 Управляемый (L2+) коммутатор Gigabit Ethernet на 26 портов.Порты: 24 x GE (10/100/1000Base-T) + 2 x GE SFP (1000Base-X), Консольный порт; Уровень управления L2 (Full managed); Поддержка Jumbo Frame 16K, IGMP Snooping; Поддержка режима CCTV: Увеличение расстояния передачи данных и питания до 250м. Монтаж в 19" стойку, крепление в комплекте. Питание: встроенный БП AC100-240V(20W). Размеры (ШхВхГ): 440 x 44 x 220мм. Рабочая температура: -10...+55 гр. С. | RUB | 31457
13263 | SW-70818/L2 | OSNOVO | SW-70818/L2 Управляемый L2+ коммутатор Gigabit Ethernet на 18 x GE SFP + 8 x GE RJ45 портов. Порты: 18 x GE SFP (1000 Base-X), 8 x GE (10/100/1000 Base-T). Консольный порт, Уровень управления L2 (Full managed), Поддержка Jumbo Frame 16K, IGMP Snooping, Поддержка режима CCTV: Увеличение расстояния передачи данных и питания до 250м.Монтаж в 19" стойку, крепление в комплекте. Питание: AC100-240V(35W) Встроенный БП - 2шт. Резервирование питания. Размеры (ШхВхГ): 440 x 45 x 210мм. Рабочая температура: 0...+50 гр. С. | RUB | 69000
14165 | SW-32G4X-1L | OSNOVO | SW-32G4X-1L Управляемый L3 коммутатор Gigabit Ethernet на 16xGE SFP + 8xGE Combo (RJ45 + SFP) + 4x1G/10G SFP+ Uplink. Порты: 16 x GE SFP (1000Base-X) + 8 x GE Combo Port (RJ45 + SFP) + 4 x 1G/10G SFP+ Uplink, Консольный порт, Уровень управления L3 (Full managed), Поддержка Jumbo Frame 10K, IGMP Snooping, Монтаж в 19" стойку, крепление в комплекте. Питание: 2 встроенных БП AC90-265V (36W) с возможностью резервирования. Встроенная грозозащита 3kV. Размеры (ШхВхГ): 440 x 45 x 210мм. Рабочая температура: -20...+55 гр. С. | RUB | 162385
13678 | SW-74804/L | OSNOVO | SW-74804/L Управляемый (L2+) коммутатор Gigabit Ethernet на 48 RJ45 + 4 x GE SFP порта. Порты: 48 x GE (10/100/1000Base-T) + 4 x GE SFP (1000Base-X), Консольный порт; Уровень управления L2 (Full managed); Поддержка Jumbo Frame 16K, IGMP Snooping; Поддержка режима CCTV: Увеличение расстояния передачи данных до 250м. Монтаж в 19" стойку, крепление в комплекте. Питание: встроенный БП AC100-240V(20W). Встроенная грозозащита 3kV. Размеры (ШхВхГ): 440 x 45 x 360мм. Рабочая температура: 0...+55 гр. С. | RUB | 69803 | Хит продаж
14168 | SW-24G4X-2L | OSNOVO | SW-24G4X-2L Управляемый L3 коммутатор Gigabit Ethernet на 24xRJ45 + 4x10G SFP+ Uplink. Порты: 24 x GE (10/100/1000Base-T) + 4 x 1G/10G SFP+ Uplink. Консольный порт, Уровень управления L3 (Full managed), Поддержка Jumbo Frame 12K, IGMP Snooping. Встроенная грозозащита 3kV на порт. Питание: AC100-240V (30W). Встроенный БП. Монтаж в 19 - дюймовую стойку, крепление в комплекте. Размеры (ШхВхГ): 440x45x290мм. Рабочая температура: -20…+55°С. | RUB | 76642
14170 | SW-32G4X-2L | OSNOVO | SW-32G4X-2L Управляемый L3 коммутатор Gigabit Ethernet на 16xGE RJ-45 + 8xGE Combo (RJ-45 + SFP) + 4x10G SFP+ Uplink. Порты: 16 x GE RJ-45 (10/100/1000 Base-T) + 8 x GE Combo Port (RJ-45 + SFP) + 4 x 1G/10G SFP+ Uplink, Консольный порт, Уровень управления L3 (Full managed), Поддержка Jumbo Frame 10K, IGMP Snooping, Монтаж в 19" стойку, крепление в комплекте. Питание: Встроенный БП AC90-253V(36W). Встроенная грозозащита 3kV. Размеры (ШхВхГ): 440 x 45 x 210мм. Рабочая температура: -20...+55 гр. С. | RUB | 109590
14900 | SW-24G4X-L2 | OSNOVO | SW-24G4X-L2 Управляемый L2+ коммутатор Gigabit Ethernet на 28 портов. Порты: 24 x GE (10/100/1000Base-T) + 4 x 1G/10G SFP+ Uplink. Консольный порт, Уровень управления L2+. Поддержка Jumbo Frame 12K, IGMP Snooping, DHCP-сервер, статическая маршрутизация. Встроенная грозозащита 6kV на порт. Питание: AC100-240V (30W). Встроенный БП. Монтаж в 19 - дюймовую стойку, крепление в комплекте. Размеры (ШхВхГ): 440x44x200мм. Рабочая температура: 0…+40°С. | RUB | 34322 | Новинка
14901 | SW-48G4X-L2 | OSNOVO | SW-48G4X-L2 Управляемый L2+ коммутатор Gigabit Ethernet на 52 порта. Порты: 48 x GE (10/100/1000Base-T) + 4 x 1G/10G SFP+ Uplink. Консольный порт, Уровень управления L2+. Поддержка Jumbo Frame 12K, IGMP Snooping, DHCP-сервер, статическая маршрутизация. Встроенная грозозащита 6kV на порт. Питание: AC100-240V (30W). Встроенный БП. Монтаж в 19 - дюймовую стойку, крепление в комплекте. Размеры (ШхВхГ): 440x44x300мм. Рабочая температура: 0…+40°С. | RUB | 58347 | Новинка
14164 | SW-48G4X-1L | OSNOVO | SW-48G4X-1L Управляемый L3 коммутатор Gigabit Ethernet на 48xRJ45 + 4x10G SFP+ Uplink. Порты: 48 x GE (10/100/1000Base-T) + 4 x 1G/10G SFP+ Uplink, Консольный порт, Уровень управления L3 (Full managed), Поддержка Jumbo Frame 16K, IGMP Snooping, Монтаж в 19" стойку, крепление в комплекте. Питание: AC100-240V(50W) c резервированием (встроенный БП- 2шт.). Встроенная грозозащита 3kV. Размеры (ШхВхГ): 440 x 45 x 290мм. Рабочая температура: -20...+55 гр. С. | RUB | 115202
14037 | SW-70500-I | OSNOVO | SW-70500-I Промышленный коммутатор Gigabit Ethernet на 5GE RJ45 портов. Порты: 5 x GE (10/100/1000Base-T). Встроенная грозозащита 6кВ. Питание: 3 x входа DC9-57V(6W). БП в комплект НЕ входит. Монтаж на DIN-рейку или на стену (крепление в комплекте). Поддержка режима CCTV: Увеличение расстояния передачи данных до 250м, изоляция портов (VLAN). Размеры (ШхВхГ): 37х108х90мм. Вес: 0,47кг. Рабочая температура: -40…+80°С. | RUB | 12924 | Хит продаж
13748 | SW-70402/ILS | OSNOVO | SW-70402/ILS Промышленный управляемый (L2+) коммутатор Gigabit Ethernet на 4GE RJ45 + 2 GE SFP порта с функцией мониторинга температуры/ влажности/ напряжения. Порты: 4 x GE (10/100/1000Base-T) + 2 x GE SFP (1000Base-X). Уровень управления L2+. Встроенная система мониторинга температуры/ напряжения + внешний датчик температуры/ влажности. Поддержка ПО OSNOVO Monitoring System. Выходы типа "Сухой контакт", Цифровой вход. Поддержка режима увеличения расстояния передачи данных до 250м. Встроенная грозозащита 6кВ. Питание: 2 x входа DC12-57V(10W). БП в комплект НЕ входит. Монтаж на DIN-рейку или на стену (крепление в комплекте). Размеры (ШхВхГ): 41x157x115мм. Вес: 0,9кг. Рабочая температура: -40…+80°С. | RUB | 45223
14038 | SW-70800-I | OSNOVO | SW-70800-I Промышленный коммутатор Gigabit Ethernet на 8GE RJ45 портов. Порты: 8 x GE (10/100/1000Base-T). Встроенная грозозащита 6кВ. Питание: 3 x входа DC12-57V(6W). БП в комплект НЕ входит. Монтаж на DIN-рейку или на стену (крепление в комплекте). Поддержка режима CCTV: Увеличение расстояния передачи данных до 250м, изоляция портов (VLAN). Размеры (ШхВхГ): 45х160х130мм. Вес: 1кг. Рабочая температура: -40…+80°С. | RUB | 19049
14074 | SW-70802/I | OSNOVO | SW-70802/I Промышленный коммутатор Gigabit Ethernet на 10 портов. Порты: 8 x GE (10/100/1000Base-T) + 2 x GE SFP (1000Base-X). Поддержка режима CCTV: Увеличение расстояния передачи данных и питания до 250м. Вход для резервного питания. Встроенная грозозащита. Питание DC12-57V(макс. 10W). БП в комплект НЕ входит. Размеры (ШхВхГ): 45x160x130мм. Монтаж на DIN-рейку. Рабочая температура: -40…+80°С. | RUB | 28329
13348 | SW-70802/IL | OSNOVO | SW-70802/IL Промышленный управляемый (L2+) коммутатор Gigabit Ethernet на 8 GE Rj45 + 2 GE SFP порта. Порты: 8 x GE (10/100/1000Base-T) + 2 x GE SFP (1000Base-X). Уровень управления L2 (Full Managed). Питание DC12-55V. БП в комплект НЕ входит. Монтаж на DIN-рейку. Встроенная грозозащита 6kV. Размеры (ШхВхГ): 53,5x165x123мм. Рабочая температура: -40…+75°С | RUB | 53271 | Хит продаж
13749 | SW-70802/ILS | OSNOVO | SW-70802/ILS Промышленный управляемый (L2+) коммутатор Gigabit Ethernet на 8GE RJ45 + 2 GE SFP порта с функцией мониторинга температуры/ влажности/ напряжения. Порты: 8 x GE (10/100/1000Base-T) + 2 x GE SFP (1000Base-X). Уровень управления L2+. Встроенная система мониторинга температуры/ напряжения + внешний датчик температуры/ влажности. Поддержка ПО OSNOVO Monitoring System. Выходы типа "Сухой контакт", Цифровой вход. Поддержка режима увеличения расстояния передачи данных до 250м. Встроенная грозозащита 6кВ. Питание: 2 x входа DC12-57V(15W). БП в комплект НЕ входит. Монтаж на DIN-рейку или на стену (крепление в комплекте). Размеры (ШхВхГ): 50х162х130мм. Вес: 1,1кг. Рабочая температура: -40…+80°С. | RUB | 59777
13349 | SW-70804/IL | OSNOVO | SW-70804/IL Промышленный управляемый (L2+) коммутатор Gigabit Ethernet на 8 GE Rj45 + 4 GE SFP порта. Порты: 8 x GE (10/100/1000Base-T) + 4 x GE SFP (1000Base-X). Уровень управления L2 (Full Managed). Питание DC12-55V. БП в комплект НЕ входит. Монтаж на DIN-рейку. Встроенная грозозащита 6kV. Размеры (ШхВхГ): 53,5x165x123мм. Рабочая температура: -40…+75°С | RUB | 62957 | Хит продаж
13750 | SW-70804/ILS | OSNOVO | SW-70804/ILS Промышленный управляемый (L2+) коммутатор Gigabit Ethernet на 8GE RJ45 + 4 GE SFP порта с функцией мониторинга температуры/ влажности/ напряжения. Порты: 8 x GE (10/100/1000Base-T) + 4 x GE SFP (1000Base-X). Уровень управления L2+. Встроенная система мониторинга температуры/ напряжения + внешний датчик температуры/ влажности. Поддержка ПО OSNOVO Monitoring System. Выходы типа "Сухой контакт", Цифровой вход. Поддержка режима увеличения расстояния передачи данных до 250м. Встроенная грозозащита 6кВ. Питание: 2 x входа DC12-57V(15W). БП в комплект НЕ входит. Монтаж на DIN-рейку или на стену (крепление в комплекте). Размеры (ШхВхГ): 50х187х130мм. Вес: 0,9кг. Рабочая температура: -40…+80°С. | RUB | 67834
14344 | SW-5D-1(60W) | OSNOVO | SW-5D-1(60W) PoE коммутатор 2.5G Ethernet на 5 RJ45 портов. Порты: 1 x 2.5G (10/100/1000/2500Base-TX) с PoE (до 60W, A+B) + 3 x 2.5G (10/100/1000/2500Base-TX) с PoE (до 30W), 1 x 2.5G (10/100/1000/2500Base-T). Соответствует стандартам PoE IEEE 802.3af/at/bt. Суммарная мощность PoE - до 60W. Поддержка MDI/MDIX. Встроенная грозозащита 3кВ. В комплекте БП DC52V(1,25A).. Размеры (ШxВxГ): 223x28x113мм. Рабочая температура: -10...+55 гр. С. | RUB | 24967
15144 | SW-8D1X(120W) | OSNOVO | SW-8D1X(120W) PoE коммутатор 2.5G Ethernet на 8xRJ45+1x1/2.5/10G SFP портов. Порты: 1 x 2.5G (10/100/1000/2500Base-TX) с PoE (до 90W, A+B) + 7 x 2.5G (10/100/1000/2500Base-TX) с PoE (до 30W) + 1 x 1/2.5/10G SFP+. Соответствует стандартам PoE IEEE 802.3af/at/bt. Поддержка MDI/MDIX. Суммарная мощность PoE - до 120W. Встроенная грозозащита 6кВ. В комплекте БП DC52V(2,5A). Размеры (ШxВxГ): 220x28x112мм. Рабочая температура: -10...+55 гр. С. | RUB | 0 | Новинка
14694 | SW-8244/LST(370W) | OSNOVO | SW-8244/LST(370W) Управляемый L2+ стекируемый PoE коммутатор Gigabit Ethernet на 24 RJ45 PoE + 4 x SFP uplink порта. Порты: 4 x GE (10/100/1000Base-T) с PoE (до 60W) + 20 x GE (10/100/1000Base-T) с PoE (до 30W), 4 x GE SFP. Соответствует стандартам PoE IEEE 802.3af/at/bt. Автоматическое определение PoE устройств. Суммарная мощность PoE до 370W. Встроенная грозозащита коммуникационных портов 6kV на порт. Питание: AC90-253V (460W). Встроенный БП. Монтаж в 19 - дюймовую стойку, крепление в комплекте. Размеры (ШхВхГ): 440 x 44 x 260мм. Рабочая температура: 0…+50°С. | RUB | 80467 | ㅤ
13428 | SW-20600/A(80W) | OSNOVO | SW-20600/A(80W) Passive PoE коммутатор Fast Ethernet на 6 портов. Порты: 4 х FE (10/100 Base-T, 52V 4,5(+) 7,8(–)) совместимы с PoE (IEEE 802.3af/at), 2 x FE (10/100 Base-T) Uplink. Совместим со стандартами PoE IEEE 802.3af/at. Мощность PoE на порт - до 30W. Выходное напряжение 52V. Поддержка режима CCTV: Увеличение расстояния передачи данных и питания до 250м. Встроенная грозозащита 3кВ. Питание: AC100-240V (80W) Встроенный БП. Размеры (ШхВхГ): 190x35x130мм. Рабочая температура: 0...+50 гр. С | RUB | 4820 | Хит продаж
13231 | SW-20600(80W) | OSNOVO | SW-20600(80W) PoE коммутатор Fast Ethernet на 6 RJ45 портов. Порты: 1 x FE (10/100Base-T) с PoE (до 60W, A+B) + 3 x FE (10/100Base-T) с PoE (до 30W), 2 x FE (10/100 Base-T) Uplink. Соответствует стандартам PoE IEEE 802.3af/at/bt. Автоматическое определение и режим антизависания PoE устройств. Суммарная мощность PoE - до 80W. Поддержка режима CCTV: Увеличение расстояния передачи данных и питания до 250м, изоляция портов (VLAN). Встроенная грозозащита 3кВ. Питание: AC100-240V (83W) Встроенный БП. Размеры (ШхВхГ): 190 x 35 x 130мм. Рабочая температура: -10...+55 гр. С. | RUB | 6921 | Хит продаж
13247 | SW-20600/D | OSNOVO | SW-20600/D PoE Коммутатор/ удлинитель Fast Ethernet на 6 портов с питанием по PoE. Порты: 4 х FE (10/100 Base-T) с поддержкой PoE, 1 x FE (10/100 Base-T) Uplink с поддержкой питания по PoE (до 90W), 1 x FE (10/100 Base-T) Uplink. Соответствует стандартам PoE IEEE 802.3af/at. Автоматическое определение PoE устройств. Мощность PoE на порт - до 30W. Суммарная мощность PoE - до 87W. Поддержка режима CCTV: Увеличение расстояния передачи данных до 250м, изоляция портов. Встроенная грозозащита - 3kV. Возможно крепление на стену. Питание: По порту FE (10/100 Base-T) Uplink. Размеры (ШхВхГ): 140 x 28 x 80 мм. Рабочая температура: -10...+55 гр. С | RUB | 8014
13246 | SW-8050/D | OSNOVO | SW-8050/D PoE Коммутатор/удлинитель Gigabit Ethernet на 5 портов c питанием по PoE. Расстояние передачи данных + PoE - 100м. Порты: 4 х GE (10/100/1000 Base-T) с поддержкой PoE, GE (10/100/1000 Base-T) Uplink с поддержкой питания по PoE (Входная мощность до 90W). Соответствует стандартам PoE IEEE 802.3af/at. Автоматическое определение PoE устройств. Мощность PoE на порт - до 30W. Режим VLAN (Изоляция портов). Суммарная мощность PoE - до 85W. Встроенная грозозащита - 3kV. Питание: Через порт Uplink (до 90W) или через разъем DC. Адаптер питания в комплект не входит. Возможно крепление на стену. Размеры (ШхВхГ): 140x28x80мм. Рабочая температура: -10...+55 гр. С. | RUB | 10186 | Хит продаж
13429 | SW-21000/A(120W) | OSNOVO | SW-21000/A(120W) Passive PoE коммутатор Fast Ethernet на 10 портов. Порты: 8 х FE (10/100 Base-T, 52V 4,5(+) 7,8(–)) совместимы с PoE (IEEE 802.3af/at), 2 x FE (10/100 Base-T) Uplink. Совместим со стандартами PoE IEEE 802.3af/at. Мощность PoE на порт - до 30W. Выходное напряжение 52V. Поддержка режима CCTV: Увеличение расстояния передачи данных и питания до 250м. Встроенная грозозащита 3кВ. Питание: AC100-240V. Встроенный БП. Размеры (ШхВхГ): 210x35x150мм. Рабочая температура: 0...+50 гр. С) | RUB | 7287
13232 | SW-21000(120W) | OSNOVO | SW-21000(120W) PoE коммутатор Fast Ethernet на 10 RJ45 портов. Порты: 1 x FE (10/100Base-T) с PoE (до 60W, A+B) + 7 x FE (10/100Base-T) с PoE (до 30W), 2 x FE (10/100 Base-T). Соответствует стандартам PoE IEEE 802.3af/at/bt. Автоматическое определение и режим антизависания PoE устройств. Суммарная мощность PoE - до 120W. Поддержка режима CCTV: Увеличение расстояния передачи данных и питания до 250м, изоляция портов (VLAN). Встроенная грозозащита 6кВ. Питание: встроенный БП AC100-240V (123W). Размеры (ШxВxГ): 210x35x150мм. Рабочая температура: -10...+55 гр. С. | RUB | 10148 | Хит продаж
13233 | SW-20820(120W) | OSNOVO | SW-20820(120W) PoE коммутатор Fast Ethernet на 10 RJ45 портов. Порты: 1 x FE (10/100Base-T) с PoE (до 60W, A+B) + 7 x FE (10/100Base-T) с PoE (до 30W), 2 x GE (10/100/1000 Base-T). Соответствует стандартам PoE IEEE 802.3af/at/bt. Автоматическое определение и режим антизависания PoE устройств. Суммарная мощность PoE - до 115W. Поддержка режима CCTV: Увеличение расстояния передачи данных и питания до 250м, изоляция портов (VLAN). Встроенная грозозащита 6кВ. Питание: AC100-240V (123W). Встроенный БП. Размеры (ШxВxГ): 210x35x150мм. Рабочая температура: -10...+55 гр. С. | RUB | 13115 | Хит продаж
13596 | SW-80802(150W) | OSNOVO | SW-80802(150W) PoE коммутатор Gigabit Ethernet на 8 RJ45 + 2 SFP порта. Порты: 1 x GE (10/100/1000Base-T) с PoE (до 60W, A+B) + 7 x GE (10/100/1000Base-T) с PoE (до 30W), 2 x GE SFP (1000 Base-T). Соответствует стандартам PoE IEEE 802.3af/at/bt. Автоматическое определение и режим антизависания PoE устройств. Суммарная мощность PoE до 150W. Поддержка режима CCTV: Увеличение расстояния передачи данных и питания до 250м, изоляция портов (VLAN).Встроенная грозозащита 3 кВ. Питание: AC100-240V или БП DC48-57V(3,5A). Встроенный БП. Монтаж в 19 - дюймовую стойку, крепление в комплекте. Размеры (ШxВxГ): 210x35x150мм. Рабочая температура: -10...+55 гр. | RUB | 19199
13595 | SW-80802/L(150W) | OSNOVO | SW-80802/L(150W) Управляемый L2 PoE коммутатор Gigabit Ethernet на 8 RJ45 PoE + 2 x GE SFP порта. Порты: 1 x GE (10/100/1000Base-T) с PoE (до 60W, A+B) + 7 x GE (10/100/1000 Base-T) с PoE (до 30W), 2 x GE SFP (1000 Base-X). Соответствует стандартам PoE IEEE 802.3af/at/bt. Автоматическое определение и режим антизависания PoE устройств. Суммарная мощность PoE до 150W. Поддержка режима CCTV: Увеличение расстояния передачи данных и питания до 250м. Встроенная грозозащита 3kV на порт. Питание: AC100-240V или БП DC48V-57V(3,5A). Встроенный БП. Монтаж в 19 - дюймовую стойку, крепление в комплекте. Размеры (ШхВхГ): 210 x 35 x 150мм. Рабочая температура: -10…+55°С. | RUB | 25501 | Хит продаж
13234 | SW-61621(300W) | OSNOVO | SW-61621(300W) PoE коммутатор Fast Ethernet на 16 x RJ45 PoE + 1 x RJ45 GE + 1 Combo GE порт. Порты: 2 x FE (10/100Base-T) с PoE (до 60W, A+B) + 14x FE (10/100Base-T) с PoE (до 30W) , 1 x GE Uplink (RJ45), 1 x GE Combo Uplink. Соответствует стандартам PoE IEEE 802.3af/at/bt. Автоматическое определение и режим антизависания PoE устройств. Суммарная мощность PoE до 292W. Поддержка режима CCTV: Увеличение расстояния передачи данных и питания до 250м, изоляция портов (VLAN). Встроенная грозозащита 3kV на порт. Питание: AC100-240V (300W). Встроенный БП. Монтаж в 19 - дюймовую стойку, крепление в комплекте. Размеры (ШxВxГ): 295x45x195мм. Рабочая температура: -10...+55гр. С. | RUB | 28892 | Хит продаж
13257 | SW-8182/L(300W) | OSNOVO | SW-8182/L(300W) Управляемый L2+ PoE коммутатор Gigabit Ethernet на 16 RJ45 PoE + 2 x RJ45 + 2 GE SFP портов. Порты: 2 x GE (10/100/1000Base-T) с PoE (до 90W, A+B) + 14 x GE (10/100/1000Base-T) с PoE (до 30W), 2 x GE (10/100/1000 Base-T) Uplink, 2 x GE SFP Uplink. Соответствует стандартам PoE IEEE 802.3af/at/bt. Автоматическое определение и режим антизависания PoE устройств. Мощность PoE на порт - до 90W. Суммарная мощность PoE до 300W. Поддержка режима CCTV: Увеличение расстояния передачи данных и питания до 250м. Встроенная грозозащита 3kV на порт. Питание: AC100-240V (310W). Встроенный БП. Монтаж в 19 - дюймовую стойку, крепление в комплекте. Размеры (ШхВхГ): 295 x 45 x 195мм. Рабочая температура: 0…+50°С. | RUB | 54361
13235 | SW-62422(400W) | OSNOVO | SW-62422(400W) PoE коммутатор Fast Ethernet на 24 x RJ45 портов + 2 x GE Combo uplink порта. Порты: 2 x FE (10/100Base-T) с PoE (до 60W, A+B) + 22 x FE (10/100Base-T) с PoE (до 30W), 2 x GE Combo Uplink (RJ45 + SFP). Соответствует стандартам PoE IEEE 802.3af/at/bt. Автоматическое определение PoE устройств. Суммарная мощность PoE до 385W. Поддержка режима CCTV: Увеличение расстояния передачи данных и питания до 250м, изоляция портов (VLAN). Встроенная грозозащита 3kV на порт. Питание: AC100-240V (400W). Встроенный БП. Монтаж в 19 - дюймовую стойку, крепление в комплекте. Размеры (ШxВxГ) 440 x 45 x 290мм. Рабочая температура: -10...+55 гр. С. | RUB | 42715
13236 | SW-62444(400W) | OSNOVO | SW-62444(400W) PoE коммутатор Fast Ethernet на 24 x RJ45 портов + 4 x GE Combo uplink порта. Порты: 2 x FE (10/100Base-T) с PoE (до 60W, A+B) + 22 x FE (10/100Base-T) с PoE (до 30W), 4 x GE Combo Uplink (RJ45 + SFP). Соответствует стандартам PoE IEEE 802.3af/at/bt. Автоматическое определение PoE устройств. Суммарная мощность PoE до 385W. Поддержка режима CCTV: Увеличение расстояния передачи данных и питания до 250м, изоляция портов (VLAN). Встроенная грозозащита 3kV на порт. Питание: AC100-240V (400W). Встроенный БП. Монтаж в 19 - дюймовую стойку, крепление в комплекте. Размеры (ШxВxГ) 440 x 45 x 290мм. Рабочая температура: -10...+55 гр. С. | RUB | 46672
13258 | SW-8244/L(400W) | OSNOVO | SW-8244/L(400W) Управляемый L2+ PoE коммутатор Gigabit Ethernet на 24 RJ45 PoE + 4 x GE Combo Uplink порта. Порты: 2 x GE (10/100/1000Base-T) с PoE (до 90W, A+B) + 22 x GE (10/100/1000Base-T) с PoE (до 30W), 4 x GE Combo Uplink (RJ45 + SFP). Соответствует стандартам PoE IEEE 802.3af/at/bt. Автоматическое определение и режим антизависания PoE устройств. Суммарная мощность PoE до 400W. Поддержка режима CCTV: Увеличение расстояния передачи данных и питания до 250м. Встроенная грозозащита 3kV на порт. Питание: AC100-240V (415W). Встроенный БП. Монтаж в 19 - дюймовую стойку, крепление в комплекте. Размеры (ШхВхГ): 440 x 45 x 290мм. Рабочая температура: 0…+50°С. | RUB | 71338 | Хит продаж
14163 | SW-24G4X-1L | OSNOVO | SW-24G4X-1L Управляемый L3 PoE коммутатор на 24xGE RJ-45 c PoE + 4х10G SFP+ порта. Порты: 2 x GE (10/100/1000 Base-T) с PoE (до 90W, A+B) + 22 x GE (10/100/1000 Base-T) с PoE (до 30W), 4 x 1G/10G SFP+ Uplink. Консольный порт. Соответствует стандартам PoE IEEE 802.3af/at/bt. Автоматическое определение и режим антизависания PoE устройств. Мощность PoE на порт - до 30W. Суммарная мощность PoE до 400W. Поддержка режима CCTV: Увеличение расстояния передачи данных и питания до 250м, изоляция портов (VLAN). Встроенная грозозащита 3kV на порт. Питание: AC90-253V (410W). Встроенный БП. Монтаж в 19 - дюймовую стойку, крепление в комплекте. Размеры (ШхВхГ): 440x45x290мм. Рабочая температура: -20…+55°С. | RUB | 87129
14169 | SW-32G4X-3L | OSNOVO | SW-32G4X-3L Управляемый L3 PoE коммутатор Gigabit Ethernet на 16xGE RJ-45 c PoE + 8xGE Combo (RJ-45 + SFP) + 4x1G/10G SFP+ Uplink. Порты: 16 x GE (10/100/1000 Base-T) с поддержкой PoE (IEEE 802.3af/at) + 8 x GE Combo Port (RJ-45 + SFP) + 4 x 1G/10G SFP+ Uplink, Консольный порт. Соответствует стандартам PoE IEEE 802.3af/at. Уровень управления L3 (Full managed). Автоматическое определение и режим антизависания PoE устройств. Мощность PoE на порт - до 30W. Суммарная мощность PoE до 375W. Поддержка режима CCTV: Увеличение расстояния передачи данных и питания до 250м, изоляция портов (VLAN). Встроенная грозозащита 3kV на порт. Питание: AC100-240V, 2 встроенных БП c резервированием. Размеры (ШхВхГ): 440 x 45 x 210мм. Рабочая температура: -20...+55 гр. С. | RUB | 116095
13265 | SW-64822(700W) | OSNOVO | SW-64822(700W) PoE коммутатор Fast Ethernet на 48 x RJ45 + 2 x GE Combo uplink портов. Порты: 4 x FE (10/100Base-T) с PoE (до 60W, A+B) + 44 x FE (10/100Base-T) с PoE (до 30W), 2 x GE Combo Uplink (RJ45 + SFP). Соответствует стандартам PoE IEEE 802.3af/at/bt. Автоматическое определение PoE устройств. Суммарная мощность PoE до 700W. Встроенная грозозащита 3kV. Питание: AC100-240V. Встроенный БП. Монтаж в 19 - дюймовую стойку, крепление в комплекте. Размеры (ШxВxГ) 445 x 45 x 295мм. Рабочая температура: -10...+55 гр. С. | RUB | 64616 | Хит продаж
13679 | SW-84804/L(800W) | OSNOVO | SW-84804/L(800W) Управляемый L2+ PoE коммутатор Gigabit Ethernet на 48 RJ45 PoE + 4 x GE SFP порта. Порты: 4 x GE (10/100/1000Base-T) с PoE (до 90W, A+B) + 44 x GE (10/100/1000Base-T) с PoE (до 30W), 4 x GE Uplink. Соответствует стандартам PoE IEEE 802.3af/at/bt. Автоматическое определение и режим антизависания PoE устройств. Суммарная мощность PoE до 800W. Поддержка режима CCTV: Увеличение расстояния передачи данных и питания до 250м. Встроенная грозозащита 3kV на порт. Питание: AC100-240V (830W). Встроенный БП. Монтаж в 19 - дюймовую стойку, крепление в комплекте. Размеры (ШхВхГ): 440 x 45 x 360мм. Рабочая температура: 0…+55°С. | RUB | 107771 | Хит продаж
14166 | SW-48G4X-2L | OSNOVO | SW-48G4X-2L Управляемый L3 PoE коммутатор на 48xGE RJ-45 + 4х10G SFP+ порта. Порты: 4 x GE (10/100/1000 Base-T) с PoE (до 90W, A+B) + 44 x GE (10/100/1000 Base-T) с поддержкой PoE (IEEE 802.3af/at), 4 x 1G/10G SFP+ Uplink., Консольный порт. Соответствует стандартам PoE IEEE 802.3af/at/bt. Автоматическое определение и режим антизависания PoE устройств. Мощность PoE на порт - до 90W. Суммарная мощность PoE до 800W. Поддержка режима CCTV: Увеличение расстояния передачи данных и питания до 250м, изоляция портов (VLAN). Встроенная грозозащита 3kV на порт. Питание: AC90-253V (800W). Встроенный БП. Монтаж в 19 - дюймовую стойку, крепление в комплекте. Размеры (ШхВхГ): 440x45x360мм. Рабочая температура: -20…+55°С. | RUB | 142693
13719 | Console-RJ45-DB9F | OSNOVO | Console-RJ45-DB9F Консольный кабель для подключения сетевого оборудования к компьютеру по стандарту RS-232. Разъемы: 1 x Rj45; 1 x DB9 (female). Длина 1,2м. | RUB | 892 | Хит продаж
13824 | WMK-01 | OSNOVO | WMK-01 Комплект для монтажа коммутатора на стену. Предназначен для моделей SW-20600(80W), SW-21000(120W), SW-20820(120W), SW-20600/D, SW-8050/D | RUB | 345
13823 | RMK-01 | OSNOVO | RMK-01 Комплект для монтажа коммутатора в стойку. Предназначен для моделей: SW-80802/L(150W), SW-80802(150W). Размеры (ШхВхГ) (мм) 145x45x35. В комплекте: крепления в 19" стойку - 2 шт, набор винтов для монтажа креплений к коммутатору - 1шт. | RUB | 690
15093 | SW-80800-IR | OSNOVO | SW-80800-IR Промышленный PoE коммутатор Gigabit Ethernet на 8 портов. Порты: 1 x GE (10/100/1000Base-T) с PoE BT (до 90W), 7 x GE (10/100/1000Base-T) с PoE (до 30W). Встроенная грозозащита. Соответствует стандартам PoE IEEE 802.3af/at/bt. Автоматическое определение PoE устройств. Поддержка режима увеличения расстояния передачи данных и питания до 250м. Суммарная мощность PoE до 300W. Питание: 2 x входа DC48-57V(310W). БП в комплект НЕ входит. Монтаж на DIN-рейку или на стену (крепление в комплекте). Размеры (ШхВхГ):42x162x123мм. Рабочая температура: -40…+80°С | RUB | 23605 | Новинка
10948 | SW-40501/IC | OSNOVO | SW-40501/IC Промышленный PoE коммутатор Fast Ethernet на 6 портов. Порты: 4 x FE (10/100Base-T) с PoE (до 30W) + 1 x FE (10/100Base-T) + 1 x FE SFP (100Base-X). Вход для резервного питания. Встроенная грозозащита. Соответствует стандартам PoE IEEE 802.3af/at. Автоматическое определение PoE устройств. Суммарная мощность PoE до 120W. Питание: 2x входа DC48-57V(125W). БП в комплект НЕ входит. Размеры (ШхВхГ): 60x167x125мм. Монтаж на DIN-рейку. Рабочая температура: -40…+85°С. | RUB | 23289
15004 | SW-80402-I | OSNOVO | SW-80402-I Промышленный PoE коммутатор Gigabit Ethernet на 4GE PoE + 2 GE SFP порта. Порты: 1 xGE (10/100/1000Base-T) с PoE BT (до 90W) + 3xGE (10/100/1000Base-T) с PoE (до 30W) + 2xGE SFP (1000Base-X). Соответствует стандартам PoE IEEE 802.3af/at/bt. Автоматическое определение и режим антизависания PoE устройств. Поддержка режима увеличения расстояния передачи данных и питания до 250м. Суммарная мощность PoE до 180W. Встроенная грозозащита 6кВ. Питание: 2 x входа DC48-57V(190W). БП в комплект НЕ входит. Монтаж на DIN-рейку. Размеры (ШхВхГ): 40x156x113мм. Вес: 0,9кг. Рабочая температура: -40…+80°С | RUB | 25507 | Хит продаж
14245 | SW-80402-I(port 60W,240W) | OSNOVO | SW-80402-I(port 60W,240W) Промышленный PoE коммутатор Gigabit Ethernet на 6 портов. Порты: 4 x GE (10/100/1000Base-T) с PoE (до 60W) + 2 x GE SFP (1000Base-X). Соответствует стандартам PoE IEEE 802.3af/at/Hi-PoE support. Автоматическое определение и режим антизависания PoE устройств. Поддержка режима CCTV: Увеличение расстояния передачи данных и питания до 250м. Суммарная мощность PoE до 240W. Встроенная грозозащита 6кВ. Питание: 2 x входа DC48-57V(240W). БП в комплект НЕ входит. Монтаж на DIN-рейку. Размеры (ШхВхГ): 45x145x113мм. Вес: 0,4кг. Рабочая температура: -40…+75°С | RUB | 36906
13677 | SW-80402/IL | OSNOVO | SW-80402/IL Промышленный управляемый (L2+) PoE коммутатор Gigabit Ethernet на 6 портов. Порты: 4 x GE (10/100/1000Base-T) с PoE (до 30W) + 2 x GE SFP (1000Base-X). Уровень управления L2. Соответствует стандартам PoE IEEE 802.3af/at. Автоматическое определение и режим антизависания PoE устройств, управление питанием. Суммарная мощность PoE до 120W. Питание 2 x входа DC48-57V(125W). БП в комплект НЕ входит. Монтаж на DIN-рейку. Размеры (ШхВхГ): 47x145x112мм. Рабочая температура: -40…+75°С. | RUB | 45201
14823 | SW-80402-IL(port 90W,360W) | OSNOVO | SW-80402-IL(port 90W,360W) Промышленный управляемый (L2+) PoE коммутатор Gigabit Ethernet на 6 портов. Порты: 4 x GE (10/100/1000Base-T) с PoE (до 90W) + 2 x GE SFP (1000Base-T). Уровень управления L2+. Соответствует стандартам PoE IEEE 802.3af/at/bt. Автоматическое определение и режим антизависания PoE устройств, управление питанием. Суммарная мощность PoE до 360W. Питание 2 x входа DC48-57V(375W). БП в комплект НЕ входит. Монтаж на DIN-рейку. Размеры (ШхВхГ): 47x145x112мм. Рабочая температура: -40…+75°С. | RUB | 55900
13743 | SW-80402/ILS(port 90W,180W) | OSNOVO | SW-80402/ILS(port 90W,180W) Промышленный управляемый (L2+) HiPoE коммутатор Gigabit Ethernet на 4GE PoE + 2GE SFP порта с функцией мониторинга температуры/ влажности/ напряжения. Порты: 1 xGE (10/100/1000Base-T) с PoE BT (до 90W) + 3xGE (10/100/1000Base-T) с PoE (до 30W) + 2xGE SFP (1000Base-X). Уровень управления L2+. Соответствует стандартам PoE IEEE 802.3af/at/bt. Автоматическое определение и режим антизависания PoE устройств. Управление питанием. Суммарная мощность PoE до 180W. Поддержка режима CCTV: Увеличение расстояния передачи данных и питания до 250м. Встроенная система мониторинга температуры/ напряжения + внешний датчик температуры/ влажности. Поддержка ПО OSNOVO Monitoring System. Выходы типа "Сухой контакт", Цифровой вход. Встроенная грозозащита 6кВ, электростатическая защита 8кВ. Питание: 2 x входа DC48-57V(190W). БП в комплект НЕ входит. Монтаж на DIN-рейку или на стену (крепление в комплекте). Размеры (ШхВхГ): 41x157x115мм. Вес: 0,9кг. Рабочая температура: -40…+80°С. | RUB | 50042
14219 | SW-80800/IC-P | OSNOVO | SW-80800/IC-P Бескорпусной промышленный PoE коммутатор на 8 портов. Порты: 1 x GE (10/100/1000Base-T) с PoE BT (до 90W); 7 x GE (10/100/1000Base-T) с PoE (до 30W). Встроенная грозозащита. Соответствует стандартам PoE IEEE 802.3af/at/bt. Автоматическое определение PoE устройств. Суммарная мощность PoE до 300W. Питание: 2 x входа DC48-57V(310W). БП в комплект НЕ входит. Размеры (ШхВхГ): 148,9x41x106,9мм. Рабочая температура: -40…+80°С. | RUB | 19622
14912 | SW-80802-IM(port 90W,360W) | OSNOVO | SW-80802-IM(port 90W,360W) Промышленный Web-управляемый PoE коммутатор Gigabit Ethernet на 10 портов с функцией мониторинга температуры/влажности. Порты: 2 x GE (10/100/1000BASE-T) с PoE (до 90W) + 6 x GE (10/100/1000BASE-T) с PoE (до 30W) + 2 x GE SFP (1000Base-X). Соответствует стандартам PoE IEEE 802.3af/at/bt. Суммарная мощность PoE до 360W. Поддерживает настройку ряда функций через web-интерфейс ( STP/RSTP, VLAN, DHCP, LACP, включение/отключение PoE на каждом порту, перезагрузка PoE). Встроенная грозозащита 6кВ, электростатическая защита 8кВ. Питание 2 x входа DC 48-57V. БП в комплект не входит. Монтаж на DIN-рейку. Размеры (ШхВхГ): 53.5х165х123 мм. Вес 0,9 кг. Рабочая температура: -40...+75°С. . | RUB | 52950 | Новинка
11109 | SW-8062/IC | OSNOVO | SW-8062/IC Промышленный PoE коммутатор Gigabit Ethernet на 8 портов. Порты: 6 x GE (10/100/1000Base-T) с PoE (до 25W) + 2 x GE SFP (1000Base-X). Вход для резервного питания. Встроенная грозозащита. Соответствует стандартам PoE IEEE 802.3af/at. Автоматическое определение PoE устройств. Суммарная мощность PoE до 150W. Питание: 2 x входа DC48-57V(155W). БП в комплект НЕ входит. Размеры (ШхВхГ): 48x183x118мм. Монтаж на DIN-рейку. Рабочая температура: -40…+85°С. | RUB | 33813
11058 | SW-60802/IC | OSNOVO | SW-60802/IC Промышленный PoE коммутатор на 10 портов. Порты: 8 x FE (10/100Base-T) с PoE (до 30W) + 2 x GE SFP (1000Base-X). Вход для резервного питания. Встроенная грозозащита. Соответствует стандартам PoE IEEE 802.3af/at. Автоматическое определение PoE устройств. Суммарная мощность PoE до 240W. Питание: 2 x входа DC48-57V(245W). БП в комплект НЕ входит. Размеры (ШхВхГ): 60x167x125мм. Монтаж на DIN-рейку. Рабочая температура: -40…+85°С. | RUB | 28868
13573 | SW-60812/I | OSNOVO | SW-60812/I Промышленный PoE коммутатор на 11 портов. Порты: 6 x FE (10/100Base-T) с PoE (до 30W) + 2 x FE (10/100Base-T) с PoE (до 60W) + 1 x GE (10/100/1000Base-T) + 2 x GE SFP (1000Base-X). Вход для резервного питания. Встроенная грозозащита. Соответствует стандартам PoE IEEE 802.3af/at/bt. Автоматическое определение и режим антизависания PoE устройств. Суммарная мощность PoE до 300W. Поддержка режима CCTV: Увеличение расстояния передачи данных и питания до 250м. Питание: 2 x входа DC48-57V. БП в комплект НЕ входит. Размеры (ШхВхГ): 50x165x115мм. Монтаж на DIN-рейку. Рабочая температура: -40…+75°С. | RUB | 35105 | Хит продаж
13879 | SW-80802/I(Port 90W,300W) | OSNOVO | SW-80802/I(Port 90W,300W) Промышленный HiPoE коммутатор Gigabit Ethernet на 8GE PoE + 2 GE SFP порта. Порты: 1 x GE (10/100/1000Base-T) с PoE BT (до 90W) + 7 x GE (10/100/1000Base-T) с PoE (до 30W) + 2 x GE SFP (1000Base-X). Соответствует стандартам PoE IEEE 802.3af/at/bt. Встроенная грозозащита 6кВ. Автоматическое определение и режим антизависания PoE устройств. Поддержка режима CCTV: Увеличение расстояния передачи данных и питания до 250м. Питание: 2 x входа DC48-57V(315W). БП в комплект НЕ входит. Монтаж на DIN-рейку или на стену (крепление в комплекте). Размеры (ШхВхГ): 50х162х130мм. Вес: 1,1кг. Рабочая температура: -40…+80°С. | RUB | 37037 | Хит продаж
13744 | SW-80802/ILS(port 90W,300W) | OSNOVO | SW-80802/ILS(port 90W,300W) Промышленный управляемый (L2+) HiPoE коммутатор Gigabit Ethernet на 8GE PoE + 2 GE SFP порта с функцией мониторинга температуры/ влажности/ напряжения. Порты: 1 x GE (10/100/1000Base-T) с PoE BT (до 90W) + 7 x GE (10/100/1000Base-T) с PoE (до 30W) + 2 x GE SFP (1000Base-X). Уровень управления L2+. Соответствует стандартам PoE IEEE 802.3af/at/bt. Автоматическое определение и режим антизависания PoE устройств. управление питанием. Суммарная мощность PoE до 300W.Встроенная система мониторинга температуры/ напряжения + внешний датчик температуры/ влажности. Поддержка ПО OSNOVO Monitoring System. Выходы типа "Сухой контакт", Цифровой вход. Встроенная грозозащита 6кВ. Питание: 2 x входа DC48-57V(315W). БП в комплект НЕ входит. Монтаж на DIN-рейку или на стену (крепление в комплекте). Размеры (ШхВхГ): 50х162х130мм. Вес: 1,1кг. Рабочая температура: -40…+80°С. | RUB | 73876 | Хит продаж
13745 | SW-80804/ILS(port 90W,300W) | OSNOVO | SW-80804/ILS(port 90W,300W) Промышленный управляемый (L2+) HiPoE коммутатор Gigabit Ethernet на 8GE PoE + 4GE SFP порта. С функцией мониторинга температуры/влажности/напряжения. Порты: 1 x GE (10/100/1000Base-T) с PoE BT (до 90W) + 7xGE (10/100/1000Base-T) с PoE (до 30W) + 4xGE SFP (1000Base-X). Уровень управления L2+. Соответствует стандартам PoE IEEE 802.3af/at/bt. Автоматическое определение и режим антизависания PoE устройств. управление питанием. Суммарная мощность PoE до 300W. Поддержка режима CCTV: Увеличение расстояния передачи данных и питания до 250м. Встроенная система мониторинга температуры/напряжения + внешний датчик температуры/влажности. Поддержка ПО OSNOVO Monitoring System. Выходы типа "Сухой контакт", Цифровой вход. Встроенная грозозащита 6кВ. Питание: 2 x входа DC48-57V(315W). БП в комплект НЕ входит. Монтаж на DIN-рейку или на стену (крепление в комплекте). Размеры (ШхВхГ): 50х187х130мм. Вес: 1,3кг. Рабочая температура: -40…+80°С. | RUB | 80976
13746 | SW-80804/ILS(port 90W,720W) | OSNOVO | SW-80804/ILS(port 90W,720W) Промышленный управляемый (L2+) Ultra PoE коммутатор Gigabit Ethernet на 8GE PoE + 4 GE SFP порта с функцией мониторинга температуры/ влажности/ напряжения. Порты: 8 x GE (10/100/1000Base-T) с PoE BT (до 90W) + 4 x GE SFP (1000Base-X). Уровень управления L2+. Соответствует стандартам PoE IEEE 802.3af/at/bt. Автоматическое определение и режим антизависания PoE устройств. управление питанием. Суммарная мощность PoE до 720W. Поддержка режима CCTV: Увеличение расстояния передачи данных и питания до 250м. Встроенная система мониторинга температуры/ напряжения + внешний датчик температуры/ влажности. Поддержка ПО OSNOVO Monitoring System. Выходы типа "Сухой контакт", Цифровой вход. Встроенная грозозащита 6кВ. Питание: 2 x входа DC48-57V(735W). БП в комплект НЕ входит. Монтаж на DIN-рейку или на стену (крепление в комплекте). Размеры (ШхВхГ): 50х187х130мм. Вес: 1,4кг. Рабочая температура: -40…+80°С. | RUB | 113057
13224 | SW-80822/IR | OSNOVO | SW-80822/IR Промышленный PoE коммутатор Gigabit Ethernet на 12 портов. Порты: 2 x GE (10/100/1000Base-T) с PoE BT (до 90W) + 6 x GE (10/100/1000Base-T) с PoE (до 30W) + 2 x GE RJ45 (10/100/1000Base-T)+ 2 GE SFP (1000Base-X). Вход для резервного питания и тревожный выход. Встроенная грозозащита. Соответствует стандартам PoE IEEE 802.3af/at/bt. Автоматическое определение PoE устройств. Суммарная мощность PoE до 360W. Питание: 2 x входа DC48-57V(380W). БП в комплект НЕ входит. Размеры (ШхВхГ): 50x187x132мм. Монтаж на DIN-рейку. Рабочая температура: -40…+80°С. | RUB | 57438 | Сделано в России
13225 | SW-80822/ILR | OSNOVO | SW-80822/ILR Промышленный управляемый (L2+) PoE коммутатор Gigabit Ethernet на 12 портов. Порты: 2 x GE (10/100/1000Base-T) с PoE BT (до 90W) + 6 x GE (10/100/1000Base-T) с PoE (до 30W) + 2 x GE RJ45 (10/100/1000Base-T)+ 2 GE SFP (1000Base-X). Вход для резервного питания и тревожный выход. Встроенная грозозащита . Уровень управления L2+. Соответствует стандартам PoE IEEE 802.3af/at/bt. Автоматическое определение и режим антизависания PoE устройств, управление питанием. Суммарная мощность PoE до 360W. Встроенная система мониторинга температуры/ напряжения + внешний датчик температуры/ влажности. Поддержка ПО OSNOVO Monitoring System. Выходы типа "Сухой контакт", Цифровой вход. Питание: 2 x входа DC48-57V(385W). БП в комплект НЕ входит. Размеры (ШхВхГ): 50x188x130мм. Монтаж на DIN-рейку. Рабочая температура: -40…+80°С. Имеется Сертификат Транспортной Безопасности. | RUB | 129067
13961 | SW-81602/ILS(Port 90W,600W) | OSNOVO | SW-81602/ILS(Port 90W,600W) Промышленный управляемый (L2+) HiPoE коммутатор Gigabit Ethernet на 16GE PoE + 2GE SFP порта с функцией мониторинга температуры/ влажности/ напряжения. Порты: 2xGE (10/100/1000Base-T) с PoE BT (до 90W) + 14xGE (10/100/1000Base-T) с PoE (до 30W) + 2xGE SFP (1000Base-X). Уровень управления L2+. Соответствует стандартам PoE IEEE 802.3af/at/bt. Автоматическое определение и режим антизависания PoE устройств. управление питанием. Суммарная мощность PoE до 600W. Поддержка режима CCTV: Увеличение расстояния передачи данных и питания до 250м. Встроенная система мониторинга температуры/ напряжения + внешний датчик температуры/ влажности. Поддержка ПО OSNOVO Monitoring System. Выходы типа "Сухой контакт", Цифровой вход. Встроенная грозозащита 6кВ, электростатическая защита 8кВ. Питание: 2 x входа DC48-57V(615W). БП в комплект НЕ входит. Монтаж на DIN-рейку или на стену (крепление в комплекте). Размеры (ШхВхГ): 50х208х130мм. Вес: 1,5кг. Рабочая температура: -40…+80°С. | RUB | 124362 | Хит продаж
13747 | SW-808010/ILS(port 90W,720W) | OSNOVO | SW-808010/ILS(port 90W,720W) Промышленный управляемый (L2+) Ultra PoE коммутатор Gigabit Ethernet на 8GE PoE + 10 GE SFP порта с функцией мониторинга температуры/ влажности/ напряжения. Порты: 8 x GE (10/100/1000Base-T) с PoE BT (до 90W) + 10 x GE SFP (1000Base-X). Уровень управления L2+. Соответствует стандартам PoE IEEE 802.3af/at/bt. Автоматическое определение и режим антизависания PoE устройств. управление питанием. Суммарная мощность PoE до 720W. Поддержка режима CCTV: Увеличение расстояния передачи данных и питания до 250м. Встроенная система мониторинга температуры/ напряжения + внешний датчик температуры/ влажности. Поддержка ПО OSNOVO Monitoring System. Выходы типа "Сухой контакт", Цифровой вход. Встроенная грозозащита 6кВ, электростатическая защита 8кВ. Питание: 2 x входа DC48-57V(735W). БП в комплект НЕ входит. Монтаж на DIN-рейку или на стену (крепление в комплекте). Размеры (ШхВхГ): 50х208х130мм. Вес: 1,5кг. Рабочая температура: -40…+80°С. | RUB | 129170 | Проектная модель
14412 | SW-24G4X-1L-I | OSNOVO | SW-24G4X-1L-I Промышленный управляемый L3 PoE коммутатор на 24xGE RJ-45 c PoE + 4х10G SFP+ порта. Порты: 2 x GE (10/100/1000 Base-T) с PoE (до 90W, A+B) + 22 x GE (10/100/1000 Base-T) с поддержкой PoE (до 30W), 4 x 1G/10G SFP+ Uplink. Консольный порт. Соответствует стандартам PoE IEEE 802.3af/at/bt. Автоматическое определение и режим антизависания PoE устройств. Мощность PoE на порт - до 30W. Суммарная мощность PoE до 400W. Поддержка режима CCTV: Увеличение расстояния передачи данных и питания до 250м. Встроенная грозозащита 3kV на порт. Питание: AC100-240V (410W). Встроенный БП.С резервированием питания. Монтаж в 19 - дюймовую стойку, крепление в комплекте. Размеры (ШхВхГ): 440x50x290мм. Рабочая температура: -40…+80°С. | RUB | 185519 | ㅤ
13360 | CN-PoE24/G | OSNOVO | CN-PoE24/G PoE-конвертер Gigabit Ethernet 48V в 24V. Порты: вх. - RJ45(10/100/1000 Base-T, IEEE 802.3af/at), вых. - кабель RJ45(10/100/1000 Base-T, 24V 1A). Входное напряжение: DC48-57V. Методы PoE: вх. - A(1,2(+);3,6(-)) и B(4,5(+);7,8(-)), вых.- B(4,5(+);7,8(-)). Предназначен для подключения Wi-Fi точек доступа к PoE оборудованию. Размеры (ШхВхГ): 22x22x100мм. Длина кабеля - 15см. Рабочая температура: 0...+50°C. | RUB | 3098 | ㅤ
11228 | Midspan-1/P1 | OSNOVO | Midspan-1/P1 Пассивный PoE-инжектор/PoE-сплиттер. Предназначен для питания оконечных сетевых устройств. Напряжение PoE - до 57V(конт. 4,5 (+), 7,8 (-)). Fast Ethernet. Максимальный ток - 1A. Порты: вх./вых. - RJ45(FE, 10/100 Base-T)/роз.2.1*5.5мм(DC). Размеры (ШxВxГ): 76x20x27мм. Рабочая температура -40 ... +70°C. | RUB | 329 | ㅤ
10642 | PPK-11 | OSNOVO | PPK-11 Пассивный комплект (инжектор + сплиттер) для передачи PoE по кабелю Cat 5e. Предназначен для питания оконечных сетевых устройств. Напряжение PoE - до 57V(конт. 4,5 (+); 7,8 (-)). Fast Ethernet. Инжектор: вх. - RJ45(FE, 10/100 Base-T)/роз.2.1*5.5мм(DC), вых. - RJ45(PoE). Сплиттер: вх. - RJ45(PoE), вых. - RJ45(FE, 10/100 Base-T)/штекер 2.1*5.5мм (DC). Цвет черный. Не требует питания. Размеры (ШхВхГ): 40x19x19мм + кабель 20см. Рабочая температура 0 ... +40°C. | RUB | 597 | Хит продаж
11230 | Midspan-12/P | OSNOVO | Midspan-12/P Пассивный PoE-инжектор Fast Ethernet на 12 портов. Предназначен для питания оконечных сетевых устройств. Напряжение PoE - до 57V(конт. 4,5 (+), 7,8 (-)). Максимальный ток на каждый порт - 650 мА. Защита портов от коротких замыканий. Порты: вх. - 12 х RJ45(FE, 10/100 Base-T)/роз.2.1*5.5мм(DC), вых. - 12 х RJ45(FE+PoE, 10/100 Base-T). Блок питания в комплект не входит. Металлический корпус. Монтаж в 19" стойку. Размеры (ШхВхГ): 482x44x25 мм. Рабочая температура -40 ... +40°C. | RUB | 5281 | ㅤ
10660 | Midspan-1/151A | OSNOVO | Midspan-1/151A PoE-инжектор Fast Ethernet на 1 порт. Совместим с оборудованием PoE IEEE 802.3af. Мощность PoE на порт - до 15.4W. Напряжение PoE - 50V(конт. 4,5(+); 7,8(-)). Порты: вх. - 1 x RJ45(10/100 Base-T), вых. 1 x RJ45(10/100 Base-T, PoE, 50V). Питание: AC100-240V. Не требует монтажа, устанавливается на электрическую розетку. Размеры (ШхВхГ): 83x31x45мм. Рабочая температура -20...+45 гр.С. | RUB | 1054 | Хит продаж
12970 | Midspan-1/151GA | OSNOVO | Midspan-1/151GA PoE-инжектор Gigabit Ethernet на 1 порт. Совместим с оборудованием PoE IEEE 802.3af. Мощность PoE на порт - до 15.4W. Напряжение PoE - 50V(конт. 4,5(+); 7,8(-)). Порты: вх. - 1 x RJ45(10/100/1000 Base-T), вых. 1 x RJ45(10/100/1000 Base-T, PoE, 50V). Питание: AC100-240V. Не требует монтажа, устанавливается на электрическую розетку. Размеры (ШхВхГ): 83x31x45мм. Рабочая температура -20 ... +45 гр. С. | RUB | 1243 | Хит продаж
10661 | Midspan-1/151 | OSNOVO | Midspan-1/151 PoE-инжектор Fast Ethernet на 1 порт. Соответствует стандартам PoE IEEE 802.3af. Автоматическое определение PoE устройств. Мощность PoE на порт - до 15.4W. Вх. 1 x RJ45(10/100 Base-T), вых. - 1 x RJ45(10/100 Base-T, PoE, IEEE 802.3af). Питание: AC100-240V. Не требует монтажа, устанавливается на электрическую розетку. Размеры (ШхВхГ): 83x31x45мм. Рабочая температура -20...+45 гр.С. | RUB | 2230 | ㅤ
12969 | Midspan-1/151G | OSNOVO | Midspan-1/151G PoE-инжектор Gigabit Ethernet на 1 порт. Соответствует стандартам PoE IEEE 802.3af. Автоматическое определение PoE устройств. Мощность PoE на порт - до 15.4W. Вх. 1 x RJ45(10/100/1000 Base-T), вых. - 1 x RJ45(10/100/1000 Base-T, PoE, IEEE 802.3af). Питание: AC100-240V. Не требует монтажа, устанавливается на электрическую розетку. Размеры (ШхВхГ): 83x31x45мм. Рабочая температура -20...+45 гр.С. | RUB | 2631
13338 | Midspan-1/300GA | OSNOVO | Midspan-1/300GA PoE-инжектор Gigabit Ethernet на 1 порт, мощностью до 30W. Совместим с оборудованием PoE IEEE 802.3af/at. Мощность PoE на порт - до 30W. Напряжение PoE - 52V(конт. 4,5(+), 7,8(-)). Порты: вх. - RJ45(GE,10/100/1000 Base-T), вых.- RJ45(GE+PoE, 10/100/1000 Base-T). Питание: AC100-240V. Размеры (ШхВхГ): 50x30x105мм. Рабочая температура : -10...+55 гр. С. | RUB | 2050 | Хит продаж
13337 | Midspan-1/300G | OSNOVO | Midspan-1/300G PoE-инжектор Gigabit Ethernet на 1 порт, мощностью до 30W. Соответствует стандартам PoE IEEE 802.3af/at. (конт. 1,2(+); 3,6(-)). Автоматическое определение PoE устройств. Мощность PoE - до 30W. Gigabit Ethernet. Порты: вх. - RJ45(GE, 10/100/1000 Base-T), вых. - RJ45(PoE, IEEE 802.3af/at). Питание: AC100-240V. Размеры (ШхВхГ): 50x30x105мм. Рабочая температура : -5...+55 гр. С. | RUB | 4334 | ㅤ
12652 | Midspan-1/PW | OSNOVO | Midspan-1/PW Уличный пассивный PoE-инжектор/PoE-сплиттер. Предназначен для питания оконечных сетевых устройств. Напряжение PoE - до 57V(конт. 4,5 (+), 7,8 (-)). Fast Ethernet. Максимальный ток - 1A. Порты: 1хFE (10/100 Base-T)/роз.2.1*5.5мм(DC) (в комплекте переходник на клеммы под винт), 1хFE (10/100 Base-T) с поддержкой PoE. Не требует питания. Корпус из поликарбоната с классом защиты IP65. Размеры (ШхВхГ): 115x55x90мм (без гермовводов). Монтаж на стену. Рабочая температура: -40…+70°С. | RUB | 1400 | Акция
13835 | Midspan-1/650GA | OSNOVO | Midspan-1/650GA PoE-инжектор Gigabit Ethernet на 1 порт, мощностью до 65W. Совместим с оборудованием PoE IEEE 802.3af/at/bt. Мощность PoE на порт - до 65W. Напряжение PoE - 52V(конт. 1,2,4,5(+), 3,6,7,8(-)). Порты: вх. - 1 x RJ45(10/100/1000 Base-T), вых. 1 x RJ45(10/100/1000 Base-T, PoE 52V). Встроенная грозозащита 3kV. Питание: AC100-240V. Размеры (ШхВхГ): 60x40x120мм. Вес: 0,5кг. Рабочая температура -10...+65 гр.С | RUB | 3282 | Хит продаж
13836 | Midspan-1/650G | OSNOVO | Midspan-1/650G PoE-инжектор 65W Gigabit Ethernet на 1 порт. мощностью до 65W. Соответствует стандартам PoE IEEE 802.3af/at/bt. Автоматическое определение PoE устройств. Мощность PoE на порт - до 65W. Вх. 1 x RJ45(10/100/1000 Base-T), вых. - 1 x RJ45(10/100/1000 Base-T, PoE, IEEE 802.3af/at/bt). Встроенная грозозащита 3kV. Питание: AC100-240V. Размеры (ШхВхГ): 60x40x120мм. Вес: 0,3кг. Рабочая температура -10...+65 гр.С | RUB | 5440 | ㅤ
13660 | Midspan-1/652G | OSNOVO | Midspan-1/652G PoE-инжектор 65W Gigabit Ethernet на 1 порт. Соответствует стандартам PoE IEEE 802.3af/at/bt. Автоматическое определение PoE устройств. Мощность PoE на порт - до 65W. Вх. 1 x RJ45(10/100/1000 Base-T), вых. - 1 x RJ45(10/100/1000 Base-T, PoE, IEEE 802.3af/at/bt). Встроенная грозозащита 3kV. Питание: AC100-240V. Размеры (ШхВхГ): 70x35x180мм. Рабочая температура -10...+65 гр.С | RUB | 7766 | ㅤ
13261 | Midspan-1/902G | OSNOVO | Midspan-1/902G PoE-инжектор 90W Gigabit Ethernet на 1 порт. Соответствует стандартам PoE IEEE 802.3af/at/bt. Автоматическое определение PoE устройств. Мощность PoE на порт - до 90W. Вх. 1 x RJ45(10/100/1000 Base-T), вых. - 1 x RJ45(10/100/1000 Base-T, PoE, IEEE 802.3af/at/bt). Питание: AC100-240V. Размеры (ШхВхГ): 70x35x180мм. Рабочая температура -5...+55 гр.С | RUB | 13782
15022 | Midspan-1/303X(Booster) | OSNOVO | Midspan-1/303X(Booster) Промышленный PoE-инжектор 10G Ethernet на 30W с бустером напряжения. Соответствует стандартам PoE IEEE 802.3af/at. Автоматическое определение PoE устройств. Мощность PoE - до 30W. Поддержка скорости 10/100/1000/2,5G/5G/10G Base-T. вх. - RJ45 (10/100/1000/2,5G/5G/10G Base-T), вых. - RJ45(10/100/1000/2,5G/5G/10G Base-T, PoE, IEEE 802.3af/at).Встроенная грозозащита 6kV.Размеры(ШхВхГ): 30x105x90 мм. Металлический корпус, Монтаж на DIN-рейку и на стену. Питание DC12-57V. Вес: 0,25 кг. Рабочая температура -40...+80 гр. С. | RUB | 12713 | Новинка
15021 | Midspan-1/903X(Booster) | OSNOVO | Midspan-1/903X(Booster) Промышленный PoE-инжектор 10G Ethernet на 90W с бустером напряжения. Соответствует стандартам PoE IEEE 802.3af/at/bt. Автоматическое определение PoE устройств. Мощность PoE - до 90W. Поддержка скорости 10/100/1000/2,5G/5G/10G Base-T. вх. - RJ45 (10/100/1000/2,5G/5G/10GBase-T), вых. - RJ45(10/100/1000/2,5G/5G/10G Base-T, PoE, IEEE 802.3af/at/bt). Встроенная грозозащита 6kV.Размеры(ШхВхГ): 30x105x89 мм. Металлический корпус. Монтаж на DIN-рейку и на стену. Питание DC12-57V. Вес: 0,35 кг. Рабочая температура -40...+80 гр. С. | RUB | 21369 | Новинка
13143 | Midspan-2/602G | OSNOVO | Midspan-2/602G PoE-инжектор Gigabit Ethernet на 2 порта. Соответствует стандартам PoE IEEE 802.3af/at. Автоматическое определение PoE устройств. Мощность PoE на порт - до 30W. Суммарная мощность PoE - до 60W. Вх. - 2 x RJ45 (10/100/1000 Base-T), вых. - 2 x RJ45(10/100/1000 Base-T, PoE, IEEE 802.3af/at). Питание: AC100-240V. Встроенный БП. Размеры(ШхВхГ): 83x44x172мм. Рабочая температура: -10...+45 гр. C | RUB | 7728 | ㅤ
13798 | Midspan-8/150RG | OSNOVO | Midspan-8/150RG PoE-инжектор Gigabit Ethernet на 8 портов. Соответствует стандартам PoE IEEE 802.3af/at. Автоматическое определение PoE устройств. Мощность PoE на порт - до 30W. Суммарная мощность PoE - до 150W. Вх. - 8 x RJ45 (10/100/1000 Base-T), вых. - 8 x RJ45(10/100/1000 Base-T, PoE, IEEE 802.3af/at). Питание: AC100-240V. Встроенный БП. Монтаж в 19" стойку, крепление в комплекте. Размеры(ШхВхГ): 270x44x180мм. Рабочая температура: -5...+50 гр. C | RUB | 20336
13799 | Midspan-12/180RG | OSNOVO | Midspan-12/180RG PoE-инжектор Gigabit Ethernet на 12 портов. Соответствует стандартам PoE IEEE 802.3af/at. Автоматическое определение PoE устройств. Мощность PoE на порт - до 30W. Суммарная мощность PoE - до 180W. Вх. - 12 x RJ45 (10/100/1000 Base-T), вых. - 12 x RJ45(10/100/1000 Base-T, PoE, IEEE 802.3af/at). Питание: AC100-240V. Встроенный БП. Монтаж в 19" стойку, крепление в комплекте. Размеры(ШхВхГ): 320x44x210мм. Вес: 2,6кг. Рабочая температура: -5...+50 гр. C | RUB | 31246 | ㅤ
13800 | Midspan-16/250RG | OSNOVO | Midspan-16/250RG PoE-инжектор Gigabit Ethernet на 16 портов. Соответствует стандартам PoE IEEE 802.3af/at. Автоматическое определение PoE устройств. Мощность PoE на порт - до 30W. Суммарная мощность PoE - до 250W. Вх. - 16 x RJ45 (10/100/1000 Base-T), вых. - 16 x RJ45(10/100/1000 Base-T, PoE, IEEE 802.3af/at). Питание: AC100-240V. Встроенный БП. Монтаж в 19" стойку, крепление в комплекте. Размеры (ШхВхГ): 440x44x200мм. Рабочая температура: -5...+50 гр.C | RUB | 34664
11494 | Midspan-16/250RGM | OSNOVO | Midspan-16/250RGM Управляемый PoE-инжектор Gigabit Ethernet на 16 портов. Соответствует стандартам PoE IEEE 802.3af/at. Автоматическое определение PoE устройств. Мощность PoE на порт - до 30W. Суммарная мощность PoE - до 250W. Вх. - 16 x RJ45 (10/100/1000 Base-T), вых. - 16 x RJ45(10/100/1000 Base-T, PoE, IEEE 802.3af/at), 1 x RJ45 Порт управления. Web интерфейс. Питание: AC100-240V. Встроенный БП. Монтаж в 19" стойку, крепление в комплекте. Размеры (ШхВхГ): 440x44x200мм. Рабочая температура: -5...+50 гр. C | RUB | 41537 | ㅤ
13801 | Midspan-24/370RG | OSNOVO | Midspan-24/370RG PoE-инжектор Gigabit Ethernet на 24 порта. Соответствует стандартам PoE IEEE 802.3af/at. Автоматическое определение PoE устройств. Мощность PoE на порт - до 30W. Суммарная мощность PoE - до 370W. Вх. - 24 x RJ45 (10/100/1000 Base-T), вых. - 24 x RJ45(10/100/1000 Base-T, PoE, IEEE 802.3af/at). Питание: AC100-240V. Встроенный БП. Монтаж в 19" стойку, крепление в комплекте. Размеры(ШхВхГ): 440x44x200мм. Вес: 3,7кг. Рабочая температура: -5...+50 гр. C | RUB | 43126 | ㅤ
11495 | Midspan-24/370RGM | OSNOVO | Midspan-24/370RGM Управляемый PoE-инжектор Gigabit Ethernet на 24 порта. Соответствует стандартам PoE IEEE 802.3af/at. Автоматическое определение PoE устройств. Мощность PoE на порт - до 30W. Суммарная мощность PoE - до 370W. Вх. - 24 x RJ45 (10/100/1000 Base-T), вых. - 24 x RJ45(10/100/1000 Base-T, PoE, IEEE 802.3af/at), 1 x RJ45 Порт управления. Web интерфейс. Питание: AC100-240V. Встроенный БП. Монтаж в 19" стойку, крепление в комплекте. Размеры (ШхВхГ): 440x44x200мм. Вес: 4кг. Рабочая температура: -5...+50 гр.C | RUB | 50784 | ㅤ
13271 | PoE Splitter/2W | OSNOVO | PoE Splitter/2W Уличный PoE-сплиттер Fast Ethernet. Соответствует стандартам PoE IEEE 802.3af. Предназначен для питания оконечных сетевых устройств, не поддерживающих PoE. Порты: вх. - RJ45(10/100 Base-T, IEEE 802.3af), вых. - кабель RJ45(10/100 Base-T)/штекер 5.5x2.1 мм. Входное напряжение: DC42-57V. Выходное напряжение: DC12V/1A. Класс защиты - IP66. Размеры (ШхВхГ) - 85 x 27 x 30 мм. Длина кабеля - 8см. Рабочая температура -40 ... +60°C. | RUB | 1739
13260 | PoE Splitter/3 | OSNOVO | PoE Splitter/3 PoE-сплиттер Fast Ethernet. Соответствует стандартам PoE IEEE 802.3af/at. Предназначен для питания оконечных сетевых устройств, не поддерживающих PoE. Порты: вх. - RJ45(10/100 Base-T, IEEE 802.3af/at), вых. - кабель RJ45(10/100 Base-T)/штекер 5.5x2.1мм. Входное напряжение: DC36-57V. Выходное напряжение: DC12V/2A. Встроенная защита от перенапряжения, короткого замыкания. Размеры (ШхВхГ): 80x31x26мм. Длина кабеля - 12см. Рабочая температура -25...+75°C. | RUB | 1468 | Хит продаж
10641 | PoE Splitter/G2 | OSNOVO | PoE Splitter/G2 PoE-сплиттер Gigabit Ethernet с функцией выбора напряжения на 5/9/12/18V. Соответствует стандартам PoE IEEE 802.3af/at. Предназначен для питания оконечных сетевых устройств, не поддерживающих PoE. Порты: вх. - RJ45(10/100/1000 Base-T, IEEE 802.3af/at), вых. - RJ45(10/100/1000 Base-T)/штекер (DC5V(3А), 9V(2,5A), 12V(2,5A), 18V(1,6A). Переключатель выходного напряжения. Размеры (ШxВxГ), 73x30x78мм. Рабочая температура 0 ... +40°C. | RUB | 3684 | ㅤ
15050 | PoE Splitter/D | OSNOVO | PoE Splitter/D PoE-сплиттер 2,5G Ethernet с функцией выбора напряжения 5/9/12/24V. Соответствует стандартам PoE IEEE 802.3af/at. Предназначен для питания сетевого оборудования без поддержки PoE. Вход - RJ45(10/100/1000/2.5G Base-T) IEEE 802.3af/at/Passive PoE (40V-57V), Выход - RJ45(10/100/1000/2.5G Base-T), штекер DC 5,5x2,1. Выходное напряжение: IEEE 802.3af/at- 5V(2,5A), 9V(2A), 12V(2A), 24V(1A). Встроенная грозозащита 4кВ, электростатическая защита 8кВ. Размеры (ШxВxГ), 70x28x77мм. Вес:0,15 кг. Рабочая температура -40... +80°C. | RUB | 2600 | Новинка
11563 | OMC-100-11S5a | OSNOVO | OMC-100-11S5a Оптический Fast Ethernet медиаконвертер для передачи Ethernet по одному волокну одномодового оптического кабеля до 20км. Поддерживает скорость 10/100М (IEEE 802.3i, IEEE 802.3u, IEEE 802.3x). Автоопределение MDI/MDI-X. Вх. - Роз.2,1х5мм(DC5V); Вх./вых. - RJ45(Ethernet)/SC(tx1310/rx1550нм). В комплекте: БП DC5V(1A). Размеры (ШхВхГ): 70x25x93мм. Может устанавливаться в бокс для 19 дюймовой стойки модели О-142B (1 слот). Рабочая температура: 0…+60гр.С. | RUB | 3450
11564 | OMC-100-11S5b | OSNOVO | OMC-100-11S5b Оптический Fast Ethernet медиаконвертер для передачи Ethernet по одному волокну одномодового оптического кабеля до 20км. Поддерживает скорость 10/100М (IEEE 802.3i, IEEE 802.3u, IEEE 802.3x). Автоопределение MDI/MDI-X. Вх. - Роз.2,1х5мм(DC5V); Вх./вых. - RJ45(Ethernet)/SC(tx1550/rx1310нм). В комплекте: БП DC5V(1A). Размеры (ШхВхГ): 70x25x93мм. Может устанавливаться в бокс для 19 дюймовой стойки модели О-142B (1 слот). Рабочая температура: 0…+60гр.С. | RUB | 3450
11568 | OMC-100-21S5a | OSNOVO | OMC-100-21S5a Оптический медиаконвертер Fast Ethernet. 2 медных порта (RJ45) 10/100Base-T (IEEE 802.3i, IEEE 802.3u, IEEE 802.3x), 1 оптический порт (SC, tx1310нм/rx1550нм) 100Base-FX. Дальность передачи по оптической линии до 20км (одномод, одно волокно (WDM мультиплексирование). Автоопределение MDI/MDI-X. Режимы работы: дуплекс/полудуплекс. В комплекте: БП DC5V(1A). Размеры(ШхВхГ): 70x25x93мм. Может устанавливаться в бокс для 19 дюймовой стойки модели О-142B (1 слот). Рабочая температура: 0…+60гр.С. | RUB | 4765
11569 | OMC-100-21S5b | OSNOVO | OMC-100-21S5b Оптический медиаконвертер Fast Ethernet. 2 медных порта(RJ45) 10/100Base-T (IEEE 802.3i, IEEE 802.3u, IEEE 802.3x), 1 оптический порт (SC, tx1550нм/rx1310нм) 100Base-FX. Дальность передачи по оптической линии до 20км (одномод, одно волокно (WDM мультиплексирование). Автоопределение MDI/MDI-X. Режимы работы: дуплекс/полудуплекс. В комплекте: БП DC5V(1A). Размеры (ШхВхГ): 70x25x93мм. Рабочая температура: 0…+60гр.С. | RUB | 4765
13230 | OMC-1000-11X | OSNOVO | OMC-1000-11X Медиаконвертер Gigabit Ethernet 1xRJ45, 1xSFP. Порты: 1 x GE (10/100/1000Base-T), 1 x GE SFP (1000Base-X). В комплекте: БП DC5V(1A). Размеры (ШхВхГ): 71x26x95мм. Может устанавливаться в бокс для 19 дюймовой стойки O-142B (1 слот). Рабочая температура: -10…+55гр.С. | RUB | 3618
11566 | OMC-1000-11S5a | OSNOVO | OMC-1000-11S5a Оптический Gigabit Ethernet медиаконвертер для передачи Ethernet по одному волокну одномодового оптического кабеля до 20км. Поддерживает скорость 10/100/1000М (IEEE 802.3i, IEEE 802.3u, IEEE 802.3ab, IEEE 802.3z). Автоопределение MDI/MDI-X. Вх. - Роз.2,1х5мм(DC5V); Вх./вых. - RJ45(Ethernet)/SC(tx1310/rx1550нм). В комплекте: БП DC5V(2A). Размеры (ШхВхГ): 70x26x98мм. Может устанавливаться в бокс для 19 дюймовой стойки модели О-142B (1 слот). Рабочая температура: 0…+50гр.С. | RUB | 5581 | Хит продаж
11567 | OMC-1000-11S5b | OSNOVO | OMC-1000-11S5b Оптический Gigabit Ethernet медиаконвертер для передачи Ethernet по одному волокну одномодового оптического кабеля до 20км. Поддерживает скорость 10/100/1000М (IEEE 802.3i, IEEE 802.3u, IEEE 802.3ab, IEEE 802.3z). Автоопределение MDI/MDI-X. Вх. - Роз.2,1х5мм(DC5V); Вх./вых. - RJ45(Ethernet)/SC(tx1550/rx1310нм). В комплекте: БП DC5V(2A). Размеры (ШхВхГ): 70x26x98мм. Может устанавливаться в бокс для 19 дюймовой стойки модели О-142B (1 слот). Рабочая температура: 0…+50гр.С. | RUB | 5581
14214 | OMC-1000-11X/I | OSNOVO | OMC-1000-11X/I Промышленный компактный медиаконвертер Gigabit Ethernet. Порты: 1 x GE (10/100/1000Base-T), 1 x GE SFP (100/1000Base-X). Поддержка режима CCTV: Увеличение расстояния передачи данных и питания до 250м. Вход для резервного питания. Встроенная грозозащита. Питание DC 12-57V (5W). БП в комплект НЕ входит. Размеры (ШхВхГ): 30x111x95мм. Монтаж на DIN-рейку. Рабочая температура: -40…+75°С. | RUB | 13899
14216 | OMC-1000-11HX/I | OSNOVO | OMC-1000-11HX/I Промышленный компактный медиаконвертер Gigabit Ethernet с поддержкой PoE. Порты: 1 x GE (10/100/1000Base-T) с PoE (до 30W), 1 x GE SFP (100/1000Base-X). Вход для резервного питания. Встроенная грозозащита. Соответствует стандартам PoE IEEE 802.3af/at. Поддержка режима CCTV: Увеличение расстояния передачи данных и питания до 250м. Автоматическое определение PoE устройств. Питание DC37-57V (35W). БП в комплект НЕ входит. Размеры (ШхВхГ): 30x111x95мм. Монтаж на DIN-рейку. Рабочая температура: -40…+75°С. | RUB | 17955
14202 | OMC-1000-11BX-I | OSNOVO | OMC-1000-11BX-I Промышленный компактный медиаконвертер Gigabit Ethernet с поддержкой PoE BT до 90W. Порты: 1 x GE (10/100/1000Base-T) с PoE (до 90W), 1 x GE SFP (100/1000Base-X). Соответствует стандартам PoE IEEE 802.3af/at/bt. Поддержка режима CCTV: Увеличение расстояния передачи данных и питания до 250м. Встроенная грозозащита. Вход для резервного питания. Автоматическое определение PoE устройств. Питание DC37-57V (95W). БП в комплект НЕ входит. Размеры (ШхВхГ): 30x111x95мм. Монтаж на DIN-рейку. Рабочая температура: -40…+75°С. | RUB | 20700 | Новинка
13691 | OMC-1000-11HX/W | OSNOVO | OMC-1000-11HX/W Уличный медиаконвертер Gigabit Ethernet с поддержкой PoE. Порты: 1 x GE (10/100/1000Base-T) с PoE (до 30W), 1 x GE SFP (1000Base-X). Встроенная грозозащита. Соответствует стандартам PoE IEEE 802.3af/at. Автоматическое определение PoE устройств. Питание AC195-265V (36W). Размеры (ШхВхГ): 300x230x111мм. Рабочая температура: -40…+50°С. | RUB | 26191 | Сделано в России
14314 | OMC-1000-11BX-W | OSNOVO | OMC-1000-11BX-W Уличный медиаконвертер Gigabit Ethernet с поддержкой PoE BT до 90W. Порты: 1 x GE (10/100/1000Base-T) с PoE (до 90W), 1 x GE SFP (100/1000Base-X). Соответствует стандартам PoE IEEE 802.3af/at/bt. Поддержка режима CCTV: Увеличение расстояния передачи данных и питания до 250м. Встроенная грозозащита. Автоматическое определение PoE устройств. Питание DC37-57V (95W). Размеры (ШхВхГ): 300x230x111мм. Рабочая температура: -40…+50°С. | RUB | 34114 | Сделано в России
11545 | O-142B | OSNOVO | O-142B Бокс для установки в 19 дюймовую стойку на 14 слотов, для медиаконвертеров OSNOVO. Два блока питания (AC220V) для повышения надёжности системы. При повреждении одного БП происходит автоматическое переключение на второй. Размеры (ШхВхГ): 432x90x230мм (2U). Рабочая температура: -10…+60гр.С. | RUB | 30812
14802 | SFP-M2LC14-G-1310-1310 | OSNOVO | SFP-M2LC14-G-1310-1310 Оптический SFP Модуль. Два волокна Multi Mode. Скорость: до 1.25 Гбит/c. Тип разъема: 2xLC. Оптический бюджет: 14дБ. Расстояние передачи - до 2км. Рабочая длина волны,нм - Tx:1310/Rx:1310. Поддержка DDM. Размеры (ШхВхГ): 13,7x12,2x56,7мм. Рабочая температура: 0…+70°С. | RUB | 2767 | Новинка
14803 | SFP-M2LC14-G-1310-1310-I | OSNOVO | SFP-M2LC14-G-1310-1310-I Оптический SFP Модуль промышленный. Два волокна Multi Mode. Скорость: до 1.25 Гбит/c. Тип разъема: 2xLC. Оптический бюджет: 14дБ. Расстояние передачи - до 2км. Рабочая длина волны,нм - Tx:1310/Rx:1310. Поддержка DDM. Размеры (ШхВхГ): 13,7x12,2x56,7мм. Рабочая температура: -40…+85°С. | RUB | 4600
11477 | SFP-TP-RJ45 | OSNOVO | SFP-TP-RJ45 Медный SFP модуль Gigabit Ethernet с разъемом RJ45. Скорость 10/100/1000 Мбит/с.Интерфейс: SGMII. Расстояние передачи - до 100 м. Размеры (ШхВхГ): 13,7x13,8x68мм. Рабочая температура: 0…+70°С. | RUB | 3027 | Хит продаж
13991 | SFP-TP-RJ45(1G) | OSNOVO | SFP-TP-RJ45(1G) Медный SFP модуль Gigabit Ethernet с разъемом RJ45. Скорость 1000 Мбит/с. Интерфейс: SERDES. Расстояние передачи - до 100 м. Размеры (ШхВхГ): 13,7x13,8x68мм. Вес: 0,045кг. Рабочая температура: 0…+70°С. | RUB | 3311
11491 | SFP-TP-RJ45/I | OSNOVO | SFP-TP-RJ45/I Промышленный медный SFP модуль Gigabit Ethernet с разъемом RJ45. Скорость 10/100/1000 Мбит/с. Интерфейс: SGMII. Расстояние передачи до 100 м. Размеры (ШхВхГ): 13,7x13,8x68мм. Рабочая температура: -40…+85°С. | RUB | 4576
14073 | SFP-TP-RJ45(1G)-I | OSNOVO | SFP-TP-RJ45(1G)-I Медный SFP модуль Gigabit Ethernet с разъемом RJ45. Скорость 1000 Мбит/с. Интерфейс: SERDES. Расстояние передачи - до 100 м. Размеры (ШхВхГ): 13,7x13,8x68мм. Вес: 0,049кг. Рабочая температура: -40…+85°С. | RUB | 4649
12778 | SFP-S2LC15-G-1310-1310 | OSNOVO | SFP-S2LC15-G-1310-1310 Оптический SFP Модуль. Два волокна Single Mode. Скорость: до 1,25 Гбит/c. Тип разъема: 2xLC. Оптический бюджет: 15дБ. Расстояние передачи - до 20км. Рабочая длина волны,нм - Tx:1310/Rx:1310. Поддержка DDM. Размеры (ШхВхГ): 13,7x12,2x56,7мм. Рабочая температура: 0…+70°С. | RUB | 1799 | Хит продаж
12779 | SFP-S1SC18-F-1310-1550 | OSNOVO | SFP-S1SC18-F-1310-1550 Оптический SFP Модуль. Одно волокно Single Mode. Скорость: до 155 мбит/c. Тип разъема: SC. Оптический бюджет: 18дБ. Расстояние передачи - до 20км. Рабочая длина волны,нм - Tx:1310/Rx:1550. Поддержка DDM. Размеры (ШхВхГ): 13,7x12,2x56,7мм. Рабочая температура: 0…+70°С. | RUB | 1933
13822 | SFP-S2LC15-G-1310-1310-I | OSNOVO | SFP-S2LC15-G-1310-1310-I Оптический SFP Модуль промышленный. Два волокна Single Mode. Скорость: до 1,25 Гбит/c. Тип разъема: 2xLC. Оптический бюджет: 15дБ. Расстояние передачи - до 20км. Рабочая длина волны,нм - Tx:1310/Rx:1310. Поддержка DDM. Размеры (ШхВхГ): 13,7x12,2x56,7мм. Рабочая температура: -40…+85°С. | RUB | 3029 | Хит продаж
12780 | SFP-S1SC18-F-1550-1310 | OSNOVO | SFP-S1SC18-F-1550-1310 Оптический SFP Модуль. Одно волокно Single Mode. Скорость: до 155 мбит/c. Тип разъема: SC. Оптический бюджет: 18дБ. Расстояние передачи - до 20км. Рабочая длина волны,нм - Tx:1550/Rx:1310. Поддержка DDM. Размеры (ШхВхГ): 13,7x12,2x56,7мм. Рабочая температура: 0…+70°С. | RUB | 1899
12781 | SFP-S1SC18-F-1310-1550-I | OSNOVO | SFP-S1SC18-F-1310-1550-I Оптический SFP Модуль промышленный. Одно волокно Single Mode. Скорость: до 155 мбит/c. Тип разъема: SC. Оптический бюджет: 18дБ. Расстояние передачи - до 20км. Рабочая длина волны,нм - Tx:1310/Rx:1550. Поддержка DDM. Размеры (ШхВхГ): 13,7x12,2x56,7мм. Рабочая температура: -40…+85°С. | RUB | 3345
12782 | SFP-S1SC18-F-1550-1310-I | OSNOVO | SFP-S1SC18-F-1550-1310-I Оптический SFP Модуль промышленный. Одно волокно Single Mode. Скорость: до 155 мбит/c. Тип разъема: SC. Оптический бюджет: 18дБ. Расстояние передачи - до 20км. Рабочая длина волны,нм - Tx:1550/Rx:1310. Поддержка DDM. Размеры (ШхВхГ): 13,7x12,2x56,7мм. Рабочая температура: -40…+85°С. | RUB | 3345
12785 | SFP-S1SC12-G-1310-1550 | OSNOVO | SFP-S1SC12-G-1310-1550 Оптический SFP Модуль. Одно волокно Single Mode. Скорость: до 1,25 Гбит/c. Тип разъема: SC. Оптический бюджет: 12дБ. Расстояние передачи - до 3км. Рабочая длина волны,нм - Tx:1310/Rx:1550. Поддержка DDM. Размеры (ШхВхГ): 13,7x12,2x56,7мм. Рабочая температура: 0…+70°С. | RUB | 1648 | Хит продаж
12786 | SFP-S1SC12-G-1550-1310 | OSNOVO | SFP-S1SC12-G-1550-1310 Оптический SFP Модуль. Одно волокно Single Mode. Скорость: до 1,25 Гбит/c. Тип разъема: SC. Оптический бюджет: 12дБ. Расстояние передачи - до 3км. Рабочая длина волны,нм - Tx:1550/Rx:1310. Поддержка DDM. Размеры (ШхВхГ): 13,7x12,2x56,7мм. Рабочая температура: 0…+70°С. | RUB | 1648 | Хит продаж
12783 | SFP-S1LC12-G-1310-1550 | OSNOVO | SFP-S1LC12-G-1310-1550 Оптический SFP Модуль. Одно волокно Single Mode. Скорость: до 1,25 Гбит/c. Тип разъема: LC. Оптический бюджет: 12дБ. Расстояние передачи - до 3км. Рабочая длина волны,нм - Tx:1310/Rx:1550. Поддержка DDM. Размеры (ШхВхГ): 13,7x12,2x56,7мм. Рабочая температура: 0…+70°С. | RUB | 1471
12784 | SFP-S1LC12-G-1550-1310 | OSNOVO | SFP-S1LC12-G-1550-1310 Оптический SFP Модуль. Одно волокно Single Mode. Скорость: до 1,25 Гбит/c. Тип разъема: LC. Оптический бюджет: 12дБ. Расстояние передачи - до 3км. Рабочая длина волны,нм - Tx:1550/Rx:1310. Поддержка DDM. Размеры (ШхВхГ): 13,7x12,2x56,7мм. Рабочая температура: 0…+70°С. | RUB | 1471
12787 | SFP-S1SC12-G-1310-1550-I | OSNOVO | SFP-S1SC12-G-1310-1550-I Оптический SFP Модуль промышленный. Одно волокно Single Mode. Скорость: до 1,25 Гбит/c. Тип разъема: SC. Оптический бюджет: 12дБ. Расстояние передачи - до 3км. Рабочая длина волны,нм - Tx:1310/Rx:1550. Поддержка DDM. Размеры (ШхВхГ): 13,7x12,2x56,7мм. Рабочая температура: -40…+85°С. | RUB | 2497 | Хит продаж
12788 | SFP-S1SC12-G-1550-1310-I | OSNOVO | SFP-S1SC12-G-1550-1310-I Оптический SFP Модуль промышленный. Одно волокно Single Mode. Скорость: до 1,25 Гбит/c. Тип разъема: SC. Оптический бюджет: 12дБ. Расстояние передачи - до 3км. Рабочая длина волны,нм - Tx:1550/Rx:1310. Поддержка DDM. Размеры (ШхВхГ): 13,7x12,2x56,7мм. Рабочая температура: -40…+85°С. | RUB | 2455 | Хит продаж
12791 | SFP-S1SC13-G-1310-1550 | OSNOVO | SFP-S1SC13-G-1310-1550 Оптический SFP Модуль. Одно волокно Single Mode. Скорость: до 1,25 Гбит/c. Тип разъема: SC. Оптический бюджет: 13дБ. Расстояние передачи - до 20км. Рабочая длина волны,нм - Tx:1310/Rx:1550. Поддержка DDM. Размеры (ШхВхГ): 13,7x12,2x56,7мм. Рабочая температура: 0…+70°С. | RUB | 2314
12792 | SFP-S1SC13-G-1550-1310 | OSNOVO | SFP-S1SC13-G-1550-1310 Оптический SFP Модуль. Одно волокно Single Mode. Скорость: до 1,25 Гбит/c. Тип разъема: SC. Оптический бюджет: 13дБ. Расстояние передачи - до 20км. Рабочая длина волны,нм - Tx:1550/Rx:1310. Поддержка DDM. Размеры (ШхВхГ): 13,7x12,2x56,7мм. Рабочая температура: 0…+70°С. | RUB | 2328
12796 | SFP-S1LC13-G-1310-1550 | OSNOVO | SFP-S1LC13-G-1310-1550 Оптический SFP Модуль. Одно волокно Single Mode. Скорость: до 1,25 Гбит/c. Тип разъема: LC. Оптический бюджет: 13дБ. Расстояние передачи - до 20км. Рабочая длина волны,нм - Tx:1310/Rx:1550. Поддержка DDM. Размеры (ШхВхГ): 13,7x12,2x56,7мм. Рабочая температура: 0…+70°С. | RUB | 2272
12797 | SFP-S1LC13-G-1550-1310 | OSNOVO | SFP-S1LC13-G-1550-1310 Оптический SFP Модуль. Одно волокно Single Mode. Скорость: до 1,25 Гбит/c. Тип разъема: LC. Оптический бюджет: 13дБ. Расстояние передачи - до 20км. Рабочая длина волны,нм - Tx:1550/Rx:1310. Поддержка DDM. Размеры (ШхВхГ): 13,7x12,2x56,7мм. Рабочая температура: 0…+70°С. | RUB | 2288
12798 | SFP-S1SC13-G-1310-1550-I | OSNOVO | SFP-S1SC13-G-1310-1550-I Промышленный SFP Модуль. Одно волокно Single Mode. Скорость: до 1,25 Гбит/c. Тип разъема: SC. Оптический бюджет: 13дБ. Расстояние передачи - до 20км. Рабочая длина волны,нм - Tx:1310/Rx:1550. Поддержка DDM. Размеры (ШхВхГ): 13,7x12,2x56,7мм. Рабочая температура: -40…+85°С. | RUB | 3075
12799 | SFP-S1SC13-G-1550-1310-I | OSNOVO | SFP-S1SC13-G-1550-1310-I Оптический SFP Модуль промышленный. Одно волокно Single Mode. Скорость: до 1,25 Гбит/c. Тип разъема: SC. Оптический бюджет: 13дБ. Расстояние передачи - до 20км. Рабочая длина волны,нм - Tx:1550/Rx:1310. Поддержка DDM. Размеры (ШхВхГ): 13,7x12,2x56,7мм. Рабочая температура: -40…+85°С. | RUB | 3097
12800 | SFP-S1LC13-G-1310-1550-I | OSNOVO | SFP-S1LC13-G-1310-1550-I Оптический SFP Модуль промышленный. Одно волокно Single Mode. Скорость: до 1,25 Гбит/c. Тип разъема: LC. Оптический бюджет: 13дБ. Расстояние передачи - до 20км. Рабочая длина волны,нм - Tx:1310/Rx:1550. Поддержка DDM. Размеры (ШхВхГ): 13,7x12,2x56,7мм. Рабочая температура: -40…+85°С. | RUB | 3353
12801 | SFP-S1LC13-G-1550-1310-I | OSNOVO | SFP-S1LC13-G-1550-1310-I Оптический SFP Модуль промышленный. Одно волокно Single Mode. Скорость: до 1,25 Гбит/c. Тип разъема: LC. Оптический бюджет: 13дБ. Расстояние передачи - до 20км. Рабочая длина волны,нм - Tx:1550/Rx:1310. Поддержка DDM. Размеры (ШхВхГ): 13,7x12,2x56,7мм. Рабочая температура: -40…+85°С. | RUB | 3349
12804 | SFP-S1SC19-G-1310-1550 | OSNOVO | SFP-S1SC19-G-1310-1550 Оптический SFP Модуль. Одно волокно Single Mode. Скорость: до 1,25 Гбит/c. Тип разъема: SC. Оптический бюджет: 19дБ. Расстояние передачи - до 40км. Рабочая длина волны,нм - Tx:1310/Rx:1550. Поддержка DDM. Размеры (ШхВхГ): 13,7x12,2x56,7мм. Рабочая температура: 0…+70°С. | RUB | 4042
12805 | SFP-S1SC19-G-1550-1310 | OSNOVO | SFP-S1SC19-G-1550-1310 Оптический SFP Модуль. Одно волокно Single Mode. Скорость: до 1,25 Гбит/c. Тип разъема: SC. Оптический бюджет: 19дБ. Расстояние передачи - до 40км. Рабочая длина волны,нм - Tx:1550/Rx:1310. Поддержка DDM. Размеры (ШхВхГ): 13,7x11x63,8мм. Рабочая температура: 0…+70°С. | RUB | 4148
12802 | SFP-S1LC19-G-1310-1550 | OSNOVO | SFP-S1LC19-G-1310-1550 Оптический SFP Модуль. Одно волокно Single Mode. Скорость: до 1,25 Гбит/c. Тип разъема: LC. Оптический бюджет: 19дБ. Расстояние передачи - до 40км. Рабочая длина волны,нм - Tx:1310/Rx:1550. Поддержка DDM. Размеры (ШхВхГ): 13,7x12,2x56,7мм. Рабочая температура: 0…+70°С | RUB | 4021
12803 | SFP-S1LC19-G-1550-1310 | OSNOVO | SFP-S1LC19-G-1550-1310 Оптический SFP Модуль. Одно волокно Single Mode. Скорость: до 1,25 Гбит/c. Тип разъема: LC. Оптический бюджет: 19дБ. Расстояние передачи - до 40км. Рабочая длина волны,нм - Tx:1550/Rx:1310. Поддержка DDM. Размеры (ШхВхГ): 13,7x12,2x56,7мм. Рабочая температура: 0…+70°С | RUB | 4319
14303 | SFP-M2LC15-G-850-850 | OSNOVO | SFP-M2LC15-G-850-850 Оптический SFP Модуль. Два волокна Multi Mode. Скорость: до 1,25 Гбит/c. Тип разъема: 2LC. Оптический бюджет: 15дБ. Расстояние передачи - до 550м. Рабочая длина волны,нм - Tx:850/Rx:850. Поддержка DDM. Размеры (ШхВхГ): 13,8x12,9x56,5мм. Рабочая температура: 0…+70°С | RUB | 2217
14304 | SFP-M2LC15-G-850-850-I | OSNOVO | SFP-M2LC15-G-850-850-I Оптический SFP Модуль. Два волокна Multi Mode. Скорость: до 1,25 Гбит/c. Тип разъема: 2LC. Оптический бюджет: 15дБ. Расстояние передачи - до 550м. Рабочая длина волны,нм - Tx:850/Rx:850. Поддержка DDM. Размеры (ШхВхГ): 13,8x12,9x56,5мм. Рабочая температура: -40…+70°С | RUB | 3463
14069 | SFP-M2LC05-10G-850-850 | OSNOVO | SFP-M2LC05-10G-850-850 Оптический SFP+ Модуль 10G. Два волокна Multi Mode. Скорость: 10 Гбит/c. Тип разъема: 2LC. Оптический бюджет: 10дБ. Расстояние передачи - до 300м. Рабочая длина волны,нм - Tx:850/Rx:850. Поддержка DDM. Размеры (ШхВхГ): 14x13,2x57мм. Рабочая температура: 0…+70°С | RUB | 2516
14070 | SFP-S2LC15-10G-1310-1310 | OSNOVO | SFP-S2LC15-10G-1310-1310 Оптический SFP+ Модуль 10G. Два волокна Single Mode. Скорость: 10 Гбит/c. Тип разъема: 2LC. Оптический бюджет: 15дБ. Расстояние передачи - до 20км. Рабочая длина волны,нм - Tx:1310/Rx:1310. Поддержка DDM. Размеры (ШхВхГ): 14x13,2x57мм. Рабочая температура: 0…+70°С. | RUB | 4422
14805 | SFP-S2LC10-25G-1310-1310 | OSNOVO | SFP-S2LC10-25G-1310-1310 Оптический SFP Модуль 25G. Два волокна Single Mode. Скорость: 25 Гбит/c. Тип разъема: 2LC. Оптический бюджет: 10дБ. Расстояние передачи - до 10км. Рабочая длина волны,нм - Tx:1310/Rx:1310. Поддержка DDM. Размеры (ШхВхГ): 14x13,2x57мм. Рабочая температура: 0…+70°С. | RUB | 6900
15132 | SFP-S2LC16-10G-1310-1310 | OSNOVO | SFP-S2LC16-10G-1310-1310 Оптический SFP+ Модуль 10G. Два волокна Single Mode. Скорость: 10 Гбит/c. Тип разъема: 2LC. Оптический бюджет: 16дБ. Расстояние передачи - до 40км. Рабочая длина волны,нм - Tx:1310/Rx:1310. Поддержка DDM. Размеры (ШхВхГ): 13,9x12,3x56,7мм. Рабочая температура: 0…+70°С. | RUB | 4600 | Новинка
15133 | SFP-S2LC16-10G-1550-1550 | OSNOVO | SFP-S2LC16-10G-1550-1550 Оптический SFP+ Модуль 10G. Два волокна Single Mode. Скорость: 10 Гбит/c. Тип разъема: 2LC. Оптический бюджет: 16дБ. Расстояние передачи - до 40км. Рабочая длина волны,нм - Tx:1550/Rx:1550. Поддержка DDM. Размеры (ШхВхГ): 13,9x12,1x56,7мм. Рабочая температура: 0…+70°С. | RUB | 14499 | Новинка
15134 | SFP-S2LC23-10G-1550-1550 | OSNOVO | SFP-S2LC23-10G-1550-1550 Оптический SFP+ Модуль 10G. Два волокна Single Mode. Скорость: 10 Гбит/c. Тип разъема: 2LC. Оптический бюджет: 23дБ. Расстояние передачи - до 80км. Рабочая длина волны,нм - Tx:1550/Rx:1550. Поддержка DDM. Размеры (ШхВхГ): 13,9x12,3x56,7мм. Рабочая температура: 0…+70°С. | RUB | 24000 | Новинка
14804 | SFP-S2LC13-10G-1550-1550 | OSNOVO | SFP-S2LC13-10G-1550-1550 Оптический SFP+ Модуль 10G. Два волокна Single Mode. Скорость: 10 Гбит/c. Тип разъема: 2LC. Оптический бюджет: 13дБ. Расстояние передачи - до 40км. Рабочая длина волны,нм - Tx:1550/Rx:1550. Поддержка DDM. Размеры (ШхВхГ): 14x13,2x57мм. Рабочая температура: 0…+70°С. | RUB | 20214
14071 | SFP-S1LC15-10G-1270-1330 | OSNOVO | SFP-S1LC15-10G-1270-1330 Оптический SFP Модуль 10G. Одно волокно Single Mode. Скорость: до 10 Гбит/c. Тип разъема: LC. Оптический бюджет: 15дБ. Расстояние передачи - до 20км. Рабочая длина волны,нм - Tx:1270/Rx:1330. Поддержка DDM. Размеры (ШхВхГ): 14x13,2x57мм. Рабочая температура: 0…+70°С. | RUB | 5015
14072 | SFP-S1LC15-10G-1330-1270 | OSNOVO | SFP-S1LC15-10G-1330-1270 Оптический SFP Модуль 10G. Одно волокно Single Mode. Скорость: до 10 Гбит/c. Тип разъема: LC. Оптический бюджет: 15дБ. Расстояние передачи - до 20км. Рабочая длина волны,нм - Tx:1330/Rx:1270. Поддержка DDM. Размеры (ШхВхГ): 14x13,2x57мм. Рабочая температура: 0…+70°С | RUB | 5015
14373 | OC-SFP-10G-1M | OSNOVO | OC-SFP-10G-1M DAC кабель SFP+ 10G. Скорость: 10 Гбит/c. Тип разъема: SFP. Длина кабеля 1м. Размеры коннектора (ШхВхГ): 11x9x101мм. Рабочая температура: 0…+70°С. | RUB | 2893
14409 | OC-SFP-10G-2M | OSNOVO | OC-SFP-10G-2M DAC кабель SFP+ 10G. Скорость: 10 Гбит/c. Тип разъема: SFP. Длина кабеля 2м. Размеры коннектора (ШхВхГ): 11x9x101мм. Рабочая температура: 0…+70°С. | RUB | 3381
14410 | OC-SFP-10G-3M | OSNOVO | OC-SFP-10G-3M DAC кабель SFP+ 10G. Скорость: 10 Гбит/c. Тип разъема: SFP. Длина кабеля 3м. Размеры коннектора (ШхВхГ): 11x9x101мм. Рабочая температура: 0…+70°С. | RUB | 4352
14807 | OC-SFP-10G-5M | OSNOVO | OC-SFP-10G-5M DAC кабель SFP+ 10G. Скорость: 10 Гбит/c. Тип разъема: SFP+. Длина кабеля 5м. Размеры коннектора (ШхВхГ): 11x9x101мм. Рабочая температура: 0…+70°С. | RUB | 6751
14808 | OC-QSFP-4x10G-1M | OSNOVO | OC-QSFP-4x10G-1M Объединительный DAC кабель QSFP+ 40G для 4х10G. Скорость: 40 Гбит/c. Тип разъема: QSFP+/SFP+. Длина кабеля 1м. Размеры коннектора (ШхВхГ): 11x9x101мм. Рабочая температура: 0…+70°С. | RUB | 6900
14809 | OC-QSFP-4x10G-2M | OSNOVO | OC-QSFP-4x10G-2M Объединительный DAC кабель QSFP+ 40G для 4х10G. Скорость: 40 Гбит/c. Тип разъема: QSFP+/SFP+. Длина кабеля 2м. Размеры коннектора (ШхВхГ): 11x9x101мм. Рабочая температура: 0…+70°С. | RUB | 7705
14810 | OC-QSFP-4x10G-3M | OSNOVO | OC-QSFP-4x10G-3M Объединительный DAC кабель QSFP+ 40G для 4х10G. Скорость: 40 Гбит/c. Тип разъема: QSFP+/SFP+. Длина кабеля 3м. Размеры коннектора (ШхВхГ): 11x9x101мм. Рабочая температура: 0…+70°С. | RUB | 8855
14047 | SW-80402-W(port 60W) | OSNOVO | SW-80402-W(port 60W) Уличный PoE коммутатор Gigabit Ethernet на 6 портов. Порты: 4 x GE (10/100/1000Base-T) с PoE (до 60W) + 2 x GE SFP (1000Base-X). Соответствует стандартам PoE IEEE 802.3af/at. Автоматическое определение PoE устройств. Суммарный бюджет PoE до 240W. В комплекте оптическая розетка, пигтейл SM SC (SFP-модуль в комплект не входит). Корпус из поликарбоната. Класс защиты IP66. Питание AC195-265V. Размеры (ШхВхГ): 300x230x111мм. Рабочая температура: -40…+50°С. | RUB | 42697 | Хит продаж
15081 | SW-80402-WM(port 90W) | OSNOVO | SW-80402-WM(port 90W) Уличный Web-управляемый PoE коммутатор на 6 портов. Функция мониторинга температуры/влажности. Порты: 4 x GE (10/100/1000Base-T) с PoE (до 90W) + 2 x GE SFP (1000Base-X). Соответствует стандартам PoE IEEE 802.3af/at/bt. Автоматическое определение и режим антизависания PoE устройств, управление питанием. Суммарный бюджет PoE до 240W. В комплекте оптическая розетка, КДЗС (2шт), пигтейлы SM SC/UPC (2шт) (SFP-модули в комплект не входят). Встроенная грозозащита. Корпус из поликарбоната. Класс защиты IP66. Питание AC195-265V. Размеры (ШхВхГ): 300x230x111мм. Рабочая температура: -40…+50°С. | RUB | 47649 | Новинка
13639 | SW-80402/WL | OSNOVO | SW-80402/WL Уличный управляемый (L2+) PoE коммутатор на 6 портов. Порты: 4 x GE (10/100/1000Base-T) с PoE (до 30W) + 2 x GE SFP (1000Base-X). Соответствует стандартам PoE IEEE 802.3af/at. Автоматическое определение и режим антизависания PoE устройств, управление питанием. Суммарный бюджет PoE до 120W. Уровень управления L2+. В комплекте оптическая розетка, КДЗС (2шт), пигтейлы SM SC/UPC (2шт) (SFP-модули в комплект не входят). Корпус из поликарбоната. Класс защиты IP66. Питание AC195-265V. Размеры (ШхВхГ): 300x230x111мм. Рабочая температура: -40…+50°С. | RUB | 49204
14942 | SW-80402-WL(port 90W) | OSNOVO | SW-80402-WL(port 90W) Уличный управляемый (L2+) PoE коммутатор на 6 портов. Порты: 4 x GE (10/100/1000Base-T) с PoE (до 90W) + 2 x GE SFP (1000Base-X). Соответствует стандартам PoE IEEE 802.3af/at/bt. Автоматическое определение и режим антизависания PoE устройств, управление питанием. Суммарный бюджет PoE до 240W. Уровень управления L2+. В комплекте оптическая розетка, КДЗС (2шт), пигтейлы SM SC/UPC (2шт) (SFP-модули в комплект не входят). Встроенная грозозащита. Корпус из поликарбоната. Класс защиты IP66. Питание AC195-265V. Размеры (ШхВхГ): 300x230x111мм. Рабочая температура: -40…+50°С. | RUB | 55495 | Сделано в России
14000 | SW-80802-WL(port 90W) | OSNOVO | SW-80802-WL(port 90W) Уличный управляемый (L2+) PoE коммутатор на 10 портов. Порты: 8 x GE (10/100/1000Base-T) с PoE (до 90W) + 2 x GE SFP (1000Base-X). Соответствует стандартам PoE IEEE 802.3af/at/bt. Автоматическое определение и режим антизависания PoE устройств, управление питанием. Суммарный бюджет PoE до 240W. Уровень управления L2+. В комплекте оптическая розетка, КДЗС (2шт), пигтейлы SM SC/UPC (2шт) (SFP-модули в комплект не входят). Автоматический выключатель. Корпус из поликарбоната. Класс защиты IP66. Питание AC195-265V. Размеры (ШхВхГ): 290x390x163мм. Рабочая температура: -40…+50°С. | RUB | 72679 | Сделано в России
15080 | SW-80402-WMU(port 90W) | OSNOVO | SW-80402-WMU(port 90W) Уличный Web-управляемый PoE коммутатор на 6 портов с термостабилизацией и резервным питанием (АКБ - 7Ач). Функция мониторинга температуры/влажности. Порты: 4 x GE (10/100/1000Base-T) с PoE (до 90W) + 2 x GE SFP (1000Base-X). Соответствует стандартам PoE IEEE 802.3af/at/bt. Автоматическое определение и режим антизависания PoE устройств, управление питанием. Суммарный бюджет PoE до 240W. В комплекте оптическая розетка, КДЗС (2шт), пигтейлы SM SC/UPC (2шт) (SFP-модули в комплект не входят). Встроенная грозозащита. Корпус из поликарбоната. Класс защиты IP66. Питание AC195-265V. Размеры (ШхВхГ): 350x460x203мм. Рабочая температура: -60…+50°С. | RUB | 81046 | Новинка
13641 | SW-80402/WLU | OSNOVO | SW-80402/WLU Уличный управляемый (L2+) PoE коммутатор на 6 портов с термостабилизацией и резервным питанием (АКБ - 7Ач). Порты: 4 x GE (10/100/1000Base-T) с PoE (до 30W) + 2 x GE SFP (1000Base-X). Соответствует стандартам PoE IEEE 802.3af/at. Автоматическое определение и режим антизависания PoE устройств, управление питанием. Суммарный бюджет PoE до 120W. Встроенная грозозащита 6кВ.Уровень управления L2+. В комплекте оптическая розетка, КДЗС (2шт), пигтейлы SM SC/UPC (2шт) (SFP-модули в комплект не входят). Корпус из поликарбоната. Класс защиты IP66. Питание AC195-265V. Размеры (ШхВхГ): 350x460x203мм. Рабочая температура: -60…+50°С. | RUB | 84976 | Хит продаж
13549 | SW-60812/W | OSNOVO | SW-60812/W Уличный PoE коммутатор на 11 портов. Порты: 6 x FE (10/100Base-T) с PoE (до 30W) + 2 x FE (10/100Base-T) с PoE (до 60W) + 1 x GE (10/100/1000Base-T) + 2 x GE SFP (1000Base-X). Встроенная грозозащита. Соответствует стандартам PoE IEEE 802.3af/at/bt. Автоматическое определение PoE устройств. Режим антизависания и режим удлинения линий связи по 8-ми PoE портам до 250м (режим CCTV, скорость до 10Мбит/с). Суммарный бюджет PoE до 240W. В комплекте оптическая розетка, КДЗС (2шт), пигтейлы SM SC/UPC (2шт) (SFP-модули в комплект не входят). Автоматический выключатель. Корпус из поликарбоната. Класс защиты IP66. Питание AC195-265V. Размеры (ШхВхГ): 290x390x163мм. Рабочая температура: -40…+50°С. | RUB | 63216 | Хит продаж
13497 | SW-60812/WU | OSNOVO | SW-60812/WU Уличный PoE коммутатор на 11 портов с термостабилизацией и резервным питанием (АКБ - 7Ач). Порты: 6 x FE (10/100Base-T) с PoE (до 30W) + 2 x FE (10/100Base-T) с PoE (до 60W) + 1 x GE (10/100/1000Base-T) + 2 x GE SFP (1000Base-X). Встроенная грозозащита. Соответствует стандартам PoE IEEE 802.3af/at/bt. Автоматическое определение PoE устройств. Режим антизависания и режим удлинения линий связи по 8-ми PoE портам до 250м (режим CCTV, скорость до 10Мбит/с). Суммарный бюджет PoE до 240W. В комплекте оптическая розетка, КДЗС (2шт), пигтейлы SM SC/UPC (2шт) (SFP-модули в комплект не входят). Корпус из поликарбоната. Класс защиты IP66. Питание AC195-265V. Размеры (ШхВхГ): 350x460x203мм. Рабочая температура: -60…+50°С. | RUB | 89215 | Сделано в России
14943 | SW-80402-WLU(port 90W) | OSNOVO | SW-80402-WLU(port 90W) Уличный управляемый (L2+) PoE коммутатор на 6 портов с термостабилизацией и резервным питанием (АКБ - 7Ач). Порты: 4 x GE (10/100/1000Base-T) с PoE (до 90W) + 2 x GE SFP (1000Base-X). Соответствует стандартам PoE IEEE 802.3af/at/bt. Автоматическое определение и режим антизависания PoE устройств, управление питанием. Суммарный бюджет PoE до 240W. Встроенная грозозащита 6кВ. Уровень управления L2+. В комплекте оптическая розетка, КДЗС (2шт), пигтейлы SM SC/UPC (2шт) (SFP-модули в комплект не входят). Корпус из поликарбоната. Класс защиты IP66. Питание AC195-265V. Размеры (ШхВхГ): 350x460x203мм. Рабочая температура: -60…+50°С. | RUB | 90166 | Сделано в России
13162 | SW-80802/WLU | OSNOVO | SW-80802/WLU Уличный управляемый (L2+) PoE коммутатор на 10 портов с термостабилизацией и резервным питанием (АКБ - 7Ач). Функция мониторинга температуры/влажности. Порты: 1 x GE (10/100/1000Base-T) с PoE BT (до 90W) + 7 x GE (10/100/1000Base-T) с PoE (до 30W) + 2 x GE SFP (1000Base-X). Соответствует стандартам PoE IEEE 802.3af/at. Автоматическое определение и режим антизависания PoE устройств, управление питанием. Суммарный бюджет PoE до 240W. Уровень управления L2+. Встроенная грозозащита 6кВ.В комплекте оптическая розетка, КДЗС (2шт), пигтейлы SM SC/UPC (2шт) (SFP-модули в комплект не входят). Корпус из поликарбоната. Класс защиты IP66. Питание AC195-265V. Размеры (ШхВхГ): 350x460x203мм. Рабочая температура: -60…+50°С. Имеется Сертификат Транспортной Безопасности. | RUB | 106114 | Хит продаж
13583 | OS-331(SW-60812/I) | OSNOVO | OS-331(SW-60812/I) Уличный коммутатор на базе уличной станции OSNOVO OS-331. Порты: 6 x FE (10/100Base-T) с PoE (до 30W) + 2 x FE (10/100Base-T) с PoE (до 60W) + 1 x GE (10/100/1000Base-T) + 2 x GE SFP (1000Base-X). Режим антизависания и режим удлинения линий связи по 8-ми PoE портам до 250м (скорость до 10Мбит/с). Металлический шкаф (ШxВxГ): 300х300х210мм, питание AC195-265V, суммарный бюджет PoE до 240W, оптический кросс, температурный диапазон -40…+50°С, исполнение IP66. | RUB | 65242 | Хит продаж
13584 | OS-341(SW-60812/I) | OSNOVO | OS-341(SW-60812/I) Уличный коммутатор на базе уличной станции OSNOVO OS-341. Порты: 6 x FE (10/100Base-T) с PoE (до 30W) + 2 x FE (10/100Base-T) с PoE (до 60W) + 1 x GE (10/100/1000Base-T) + 2 x GE SFP (1000Base-X). Суммарный бюджет PoE до 240W. Режим антизависания и режим удлинения линий связи по 8-ми PoE портам до 250м (скорость до 10Мбит/с). Металлический шкаф (ШxВxГ): 300х400х210мм, питание AC195-265V, оптический кросс, температурный диапазон -40…+50°С, исполнение IP66. | RUB | 66257 | Хит продаж
13585 | OS-441(SW-60812/I) | OSNOVO | OS-441(SW-60812/I) Уличный коммутатор на базе уличной станции OSNOVO OS-441. Порты: 6 x FE (10/100Base-T) с PoE (до 30W) + 2 x FE (10/100Base-T) с PoE (до 60W) + 1 x GE (10/100/1000Base-T) + 2 x GE SFP (1000Base-X). Суммарный бюджет PoE до 240W. Режим антизависания и режим удлинения линий связи по 8-ми PoE портам до 250м (скорость до 10Мбит/с). Металлический шкаф (ШxВxГ): 400х400х210мм, питание AC195-265V, оптический кросс, температурный диапазон -40…+50гр., исполнение IP66. | RUB | 67256 | Сделано в России
15006 | OS-34TB1(SW-80802-IM) | OSNOVO | OS-34TB1(SW-80802-IM) Уличный Web-управляемый коммутатор с термостабилизацией, резервным питанием и с функцией мониторинга температуры/влажности на базе уличной станции OSNOVO OS-34TB1. Порты: 2 x GE (10/100/1000BASE-T) с PoE (до 90W) + 6 x GE (10/100/1000BASE-T) с PoE (до 30W)+ 2 x GE SFP (1000Base-X).Суммарная мощность PoE до 240W. Режим антизависания PoE устройств. Металлический шкаф (ШxВxГ): 300х400х210мм, питание AC195-265V. АКБ 48В(2,2Ач)), оптический кросс, исполнение IP66. Встроенная грозозащита 6кВ. Рабочая температура (температура окружающей среды): -40…+50°С, температура внутри станции -7…+55°С. | RUB | 93552 | Новинка
13586 | OS-33T1(SW-60812/I) | OSNOVO | OS-33T1(SW-60812/I) Уличный коммутатор с термостабилизацией на базе уличной станции OSNOVO OS-33T1. Порты: 6 x FE (10/100Base-T) с PoE (до 30W) + 2 x FE (10/100Base-T) с PoE (до 60W) + 1 x GE (10/100/1000Base-T) + 2 x GE SFP (1000Base-X). Суммарный бюджет PoE до 240W. Режим антизависания и режим удлинения линий связи по 8-ми PoE портам до 250м (скорость до 10Мбит/с). Металлический шкаф (ШxВxГ): 300х300х210мм, питание AC195-265V, оптический кросс. Рабочая температура (температура окружающей среды): -50…+50°С, температура внутри станции -15…+55°С, исполнение IP66. | RUB | 73384 | Сделано в России
13587 | OS-34T1(SW-60812/I) | OSNOVO | OS-34T1(SW-60812/I) Уличный коммутатор с термостабилизацией на базе уличной станции OSNOVO OS-33T1. Порты: 6 x FE (10/100Base-T) с PoE (до 30W) + 2 x FE (10/100Base-T) с PoE (до 60W) + 1 x GE (10/100/1000Base-T) + 2 x GE SFP (1000Base-X). Суммарный бюджет PoE до 240W. Режим антизависания и режим удлинения линий связи по 8-ми PoE портам до 250м (скорость до 10Мбит/с). Металлический шкаф (ШxВxГ): 300х400х210мм, питание AC195-265V, оптический кросс. Рабочая температура (температура окружающей среды): -50…+50°С, температура внутри станции -15…+55°С, исполнение IP66. | RUB | 74442 | Сделано в России
13588 | OS-44T1(SW-60812/I) | OSNOVO | OS-44T1(SW-60812/I) Уличный коммутатор с термостабилизацией на базе уличной станции OSNOVO OS-44T1. Порты: 6 x FE (10/100Base-T) с PoE (до 30W) + 2 x FE (10/100Base-T) с PoE (до 60W) + 1 x GE (10/100/1000Base-T) + 2 x GE SFP (1000Base-X). Суммарный бюджет PoE до 240W. Режим антизависания и режим удлинения линий связи по 8-ми PoE портам до 250м (скорость до 10Мбит/с). Металлический шкаф (ШxВxГ): 400х400х210мм, питание AC195-265V, оптический кросс. Рабочая температура (температура окружающей среды): -60…+50°С, температура внутри станции -10…+55°С, исполнение IP66. | RUB | 78942 | Сделано в России
13592 | OS-46T1(SW-60812/I) | OSNOVO | OS-46T1(SW-60812/I) Уличный коммутатор с термостабилизацией на базе уличной станции OSNOVO OS-46T1. Порты: 6 x FE (10/100Base-T) с PoE (до 30W) + 2 x FE (10/100Base-T) с PoE (до 60W) + 1 x GE (10/100/1000Base-T) + 2 x GE SFP (1000Base-X). ССуммарный бюджет PoE до 240W. Режим антизависания и режим удлинения линий связи по 8-ми PoE портам до 250м (скорость до 10Мбит/с). Металлический шкаф (ШxВxГ): 400х600х210мм, питание AC195-265V, оптический кросс. Рабочая температура (температура окружающей среды): -60…+50°С, температура внутри станции -10…+55°С, исполнение IP66. | RUB | 90914 | Сделано в России
13603 | OSP-46T1(SW-60812/I) | OSNOVO | OSP-46T1(SW-60812/I) Уличный коммутатор с термостабилизацией на базе уличной станции OSNOVO OSP-46T1. Порты: 6 x FE (10/100Base-T) с PoE (до 30W) + 2 x FE (10/100Base-T) с PoE (до 60W) + 1 x GE (10/100/1000Base-T) + 2 x GE SFP (1000Base-X). Суммарный бюджет PoE до 240W. Режим антизависания и режим CCTV (удлинения линий связи по 8-ми PoE портам до 250м (скорость до 10Мбит/с)). Пластиковый шкаф (ШxВxГ): 400х600х230мм, питание AC195-265V, оптический кросс. Рабочая температура (температура окружающей среды): -60…+50°С, температура внутри станции 0…+55°С, исполнение IP66, защитный козырёк. | RUB | 94305 | Сделано в России
13769 | OSP-46T1(SW-80822/ILR) | OSNOVO | OSP-46T1(SW-80822/ILR) Уличный управляемый (L2+) коммутатор на 12 портов с термостабилизацией и функцией мониторинга температуры/влажности/напряжения на базе уличной станции OSNOVO OSP-46T1. Порты: Порты: 1 x GE (10/100/1000Base-T) с PoE BT (до 90W) + 7 x GE (10/100/1000Base-T) с PoE (до 30W) + 2 x GE RJ45 (10/100/1000Base-T)+ 2 GE SFP (1000Base-X) Соответствует стандартам PoE IEEE 802.3af/at/bt. Автоматическое определение и режим антизависания PoE устройств, управление питанием. Пластиковый шкаф (ШxВxГ): 400х600х230мм, питание AC195-265V (промышленный БП с выходным напряжением DC48V - модель: PS-55240/I), cуммарный бюджет PoE до 240W, оптический кросс, исполнение IP66, защитный козырёк. Рабочая температура (температура окружающей среды): -60…+50°С, температура внутри станции 0…+55°С. Имеется Сертификат Транспортной Безопасности. | RUB | 173871 | Сделано в России
14329 | OS-46T1(SW-80822/ILR) | OSNOVO | OS-46T1(SW-80822/ILR) Уличный управляемый (L2+) коммутатор на 12 портов с термостабилизацией на базе уличной станции OSNOVO OS-46T1. Порты: 2xGE (10/100/1000Base-T) с PoE BT (до 90W) + 6xGE (10/100/1000Base-T) с PoE (до 30W) + 2xGE RJ45 (10/100/1000Base-T)+ 2 GE SFP (1000Base-X). Соответствует стандартам PoE IEEE 802.3af/at/bt. Автоматическое определение и режим антизависания PoE устройств, управление питанием. Металлический шкаф (ШxВxГ): 400х600х210мм, питание AC195-265V (промышленный БП с выходным напряжением DC48V - модель: PS-55240/I), cуммарный бюджет PoE до 240W, оптический кросс, исполнение IP66. Рабочая температура (температура окружающей среды): -60…+50°С, температура внутри станции -10…+55°С. Имеется Сертификат Транспортной Безопасности. | RUB | 167995 | Сделано в России
13589 | OS-34TB1(SW-60812/I) | OSNOVO | OS-34TB1(SW-60812/I) Уличный коммутатор с термостабилизацией и резервным питанием на базе уличной станции OSNOVO OS-34TB1. Порты: 6 x FE (10/100Base-T) с PoE (до 30W) + 2 x FE (10/100Base-T) с PoE (до 60W) + 1 x GE (10/100/1000Base-T) + 2 x GE SFP (1000Base-X). Суммарный бюджет PoE до 240W. Режим антизависания и режим удлинения линий связи по 8-ми PoE портам до 250м (скорость до 10Мбит/с). Металлический шкаф (ШxВxГ): 300х400х210мм, питание AC100-240V. АКБ 48В(2,2Ач)), оптический кросс, исполнение IP66. Рабочая температура (температура окружающей среды): -40…+50°С, температура внутри станции -7…+55°С. | RUB | 92738 | Хит продаж
15056 | OS-34TB1(SW-80802/I(port 90W)) | OSNOVO | OS-34TB1(SW-80802/I(port 90W)) Уличный коммутатор на 10 портов с термостабилизацией и резервным питанием на базе уличной станции OS-34TB1. Порты: 1 x GE (10/100/1000Base-T) с PoE BT (до 90W) + 7 x GE (10/100/1000Base-T) с PoE (до 30W) + 2 x GE SFP (1000Base-X). Суммарный бюджет PoE до 240W. Металлический шкаф (ШxВxГ): 300х400х210мм, питание AC195-265V. АКБ 48В(2,2Ач)), исполнение IP66. Рабочая температура (температура окружающей среды): -40…+50°С, температура внутри станции -7…+55°С. | RUB | 92917 | Новинка
13994 | OS-34TB1(SW-80402/IL) | OSNOVO | OS-34TB1(SW-80402/IL) Уличный управляемый (L2) коммутатор с термостабилизацией и резервным питанием на базе уличной станции OSNOVO OS-34TB1. Порты: 4 x GE (10/100/1000Base-T) с PoE (до 30W) + 2 x GE SFP (1000Base-X). Суммарный бюджет PoE до 120W. Режим антизависания PoE устройств. Металлический шкаф (ШxВxГ): 300х400х210мм, питание AC195-265V. АКБ 48В(2,2Ач)), оптический кросс, исполнение IP66. Рабочая температура (температура окружающей среды): -40…+50°С, температура внутри станции -7…+55°С. | RUB | 99930 | Сделано в России
13590 | OS-44TB1(SW-60812/I) | OSNOVO | OS-44TB1(SW-60812/I) Уличный коммутатор с термостабилизацией и резервным питанием на базе уличной станции OSNOVO OS-44TB1. Порты: 6 x FE (10/100Base-T) с PoE (до 30W) + 2 x FE (10/100Base-T) с PoE (до 60W) + 1 x GE (10/100/1000Base-T) + 2 x GE SFP (1000Base-X). Режим антизависания и режим удлинения линий связи по 8-ми PoE портам до 250м (режим CCTV, скорость до 10Мбит/с). Металлический шкаф (ШxВxГ): 400х400х210мм, питание AC100-240V. АКБ 48В(2,2Ач)), оптический кросс, исполнение IP66. Рабочая температура (температура окружающей среды): -60…+50°С, температура внутри станции -10…+55°С. | RUB | 98309 | Сделано в России
13593 | OS-46TB1(SW-60812/I) | OSNOVO | OS-46TB1(SW-60812/I) Уличный коммутатор с термостабилизацией и резервным питанием на базе уличной станции OSNOVO OS-46TB1. Порты: 6 x FE (10/100Base-T) с PoE (до 30W) + 2 x FE (10/100Base-T) с PoE (до 60W) + 1 x GE (10/100/1000Base-T) + 2 x GE SFP (1000Base-X). Суммарный бюджет PoE до 240W. Режим антизависания и режим удлинения линий связи по 8-ми PoE портам до 250м (скорость до 10Мбит/с). Металлический шкаф (ШxВxГ): 400х600х210мм, питание AC195-265V. АКБ 48В(7Ач)), оптический кросс, исполнение IP66. Рабочая температура (температура окружающей среды): -60…+50°С, температура внутри станции -10…+55°С. | RUB | 106380 | Хит продаж
13604 | OSP-46TB1(SW-60812/I) | OSNOVO | OSP-46TB1(SW-60812/I) Уличный коммутатор с термостабилизацией и резервным питанием на базе уличной станции OSNOVO OSP-46TB1. Порты: 6 x FE (10/100Base-T) с PoE (до 30W) + 2 x FE (10/100Base-T) с PoE (до 60W) + 1 x GE (10/100/1000Base-T) + 2 x GE SFP (1000Base-X). Суммарный бюджет PoE до 240W. Режим антизависания и режим CCTV (удлинения линий связи по 8-ми PoE портам до 250м (скорость до 10Мбит/с)). Пластиковый шкаф (ШxВxГ): 400х600х230мм, питание AC195-265V. АКБ 48В(7Ач)), оптический кросс, исполнение IP66, защитный козырёк. Рабочая температура (температура окружающей среды): -60…+50°С, температура внутри станции 0…+55°С. | RUB | 112109 | Сделано в России
14223 | OSS-44TB1(SW-60812/I) | OSNOVO | OSS-44TB1(SW-60812/I) Уличный коммутатор в корпусе из нержавеющей стали с термостабилизацией и резервным питанием на базе уличной станции OSNOVO OSS-44TB1. Порты: 6 x FE (10/100Base-T) с PoE (до 30W) + 2 x FE (10/100Base-T) с PoE (до 60W) + 1 x GE (10/100/1000Base-T) + 2 x GE SFP (1000Base-X). Режим антизависания и режим удлинения линий связи по 8-ми PoE портам до 250м (режим CCTV, скорость до 10Мбит/с). Нержавеющий шкаф (ШxВxГ): 400х400х210мм, питание AC100-240V. АКБ 48В(2,2Ач)), оптический кросс, исполнение IP66. Материал: нержавеющая сталь. Рабочая температура (температура окружающей среды): -60…+50°С, температура внутри станции -10…+55°С. | RUB | 190872 | Проектная модель
13926 | OS-44TB1(SW-80802/ILS(port 90W)) | OSNOVO | OS-44TB1(SW-80802/ILS(port 90W)) Уличный управляемый (L2+) коммутатор на 10 портов с термостабилизацией, резервным питанием и функцией мониторинга температуры/влажности/напряжения на базе уличной станции OS-44TB1. Порты: 1 x GE (10/100/1000Base-T) с PoE (до 90W, IEEE 802.3bt) + 7 x GE (10/100/1000Base-T) с PoE (до 30W) + 2 x GE SFP (1000Base-X). Суммарный бюджет PoE до 240W. Металлический шкаф (ШxВxГ): 400х400х210мм, питание AC195-265V. АКБ 48В(2,2Ач)), оптический кросс, исполнение IP66. Рабочая температура (температура окружающей среды): -60…+50°С, температура внутри станции -10…+55°С. | RUB | 132661 | Хит продаж
14718 | OS-44TB1(SW-80804/ILS(port 90W)) | OSNOVO | OS-44TB1(SW-80804/ILS(port 90W)) Уличный управляемый (L2+) коммутатор на 12 портов с термостабилизацией, резервным питанием и функцией мониторинга температуры/влажности/напряжения на базе уличной станции OS-44TB1. Порты: Порты: 1 x GE (10/100/1000Base-T) с PoE BT (до 90W) + 7xGE (10/100/1000Base-T) с PoE (до 30W) + 4xGE SFP (1000Base-X). Суммарный бюджет PoE до 240W. Металлический шкаф (ШxВxГ): 400х400х210мм, питание AC195-265V. АКБ 48В(2,2Ач)), оптический кросс на 4 порта, исполнение IP66. Рабочая температура (температура окружающей среды): -60…+50°С, температура внутри станции -10…+55°С. | RUB | 139791 | Новинка
14455 | OS-46TB1(SW-80802/ILS(port 90W)) | OSNOVO | OS-46TB1(SW-80802/ILS(port 90W)) Уличный управляемый (L2+) коммутатор на 10 портов с термостабилизацией, резервным питанием и функцией мониторинга температуры/влажности/напряжения на базе уличной станции OS-46TB1. Порты: 1 x GE (10/100/1000Base-T) с PoE (до 90W, IEEE 802.3bt) + 7 x GE (10/100/1000Base-T) с PoE (до 30W) + 2 x GE SFP (1000Base-X). Суммарный бюджет PoE до 240W. Металлический шкаф (ШxВxГ): 400х600х210мм, питание AC195-265V. АКБ 48В(7Ач)), оптический кросс, исполнение IP66. Рабочая температура (температура окружающей среды): -60…+50°С, температура внутри станции 0…+55°С. | RUB | 140732 | Сделано в России
13927 | OSP-46TB1(SW-80802/ILS(port 90W)) | OSNOVO | OSP-46TB1(SW-80802/ILS(port 90W)) Уличный управляемый (L2+) коммутатор на 10 портов с термостабилизацией, резервным питанием и функцией мониторинга температуры/влажности/напряжения на базе уличной станции OSP-46TB1. Порты: 1 x GE (10/100/1000Base-T) с PoE (до 90W, IEEE 802.3bt) + 7 x GE (10/100/1000Base-T) с PoE (до 30W) + 2 x GE SFP (1000Base-X). Суммарный бюджет PoE до 240W. Пластиковый шкаф (ШxВxГ): 400х600х230мм, питание AC195-265V. АКБ 48В(7Ач)), оптический кросс, исполнение IP66, защитный козырёк. Рабочая температура (температура окружающей среды): -60…+50°С, температура внутри станции 0…+55°С. | RUB | 146461 | Сделано в России
13768 | OSP-46TB1(SW-80822/ILR) | OSNOVO | OSP-46TB1(SW-80822/ILR) Уличный управляемый (L2+) коммутатор на 10 портов с термостабилизацией и резервным питанием на базе уличной станции OSNOVO OSP-46TB1. Порты: 8 x GE (10/100/1000Base-T) с PoE (до 30W) + 2 x GE Combo (RJ45 10/100/1000Base-T+ SFP 1000Base-X). Соответствует стандартам PoE IEEE 802.3af/at. Автоматическое определение и режим антизависания PoE устройств, управление питанием. Пластиковый шкаф (ШxВxГ): 400х600х230мм, питание AC195-265V (промышленный БП с выходным напряжением DC48V - модель: PS-55240/I, АКБ 48В(7Ач)), cуммарный бюджет PoE до 240W, оптический кросс, исполнение IP66, защитный козырёк. Рабочая температура (температура окружающей среды): -60…+50°С, температура внутри станции 0…+55°С. Имеется Сертификат Транспортной Безопасности. | RUB | 201856 | Сделано в России
13732 | OS-46TB1(SW-80822/ILR) | OSNOVO | OS-46TB1(SW-80822/ILR) Уличный управляемый (L2+) коммутатор на 12 портов с термостабилизацией и резервным питанием на базе уличной станции OSNOVO OS-46TB1. Порты: 2xGE (10/100/1000Base-T) с PoE BT (до 90W) + 6xGE (10/100/1000Base-T) с PoE (до 30W) + 2xGE RJ45 (10/100/1000Base-T)+ 2 GE SFP (1000Base-X). Соответствует стандартам PoE IEEE 802.3af/at/bt. Автоматическое определение и режим антизависания PoE устройств, управление питанием. Металлический шкаф (ШxВxГ): 400х600х210мм, питание AC195-265V (промышленный БП с выходным напряжением DC48V - модель: PS-55240/I, АКБ 48В(7Ач)), cуммарная мощность PoE до 240W, оптический кросс, исполнение IP66. Рабочая температура (температура окружающей среды): -60…+50°С, температура внутри станции -10…+55°С. Имеется Сертификат Транспортной Безопасности. | RUB | 187790 | Сделано в России
14328 | OS-46TB1(SW-81602/ILS(port 90W)) | OSNOVO | OS-46TB1(SW-81602/ILS(port 90W)) Уличный управляемый (L2+) коммутатор на 18 портов с термостабилизацией, резервным питанием и функцией мониторинга температуры/влажности/напряжения на базе уличной станции OSNOVO OS-46TB1. Порты: 2 x GE (10/100/1000Base-T) с PoE BT (до 90W) + 14 x GE (10/100/1000Base-T) с PoE (до 30W) + 2 x GE SFP (1000Base-X). Соответствует стандартам PoE IEEE 802.3af/at/bt. Суммарный бюджет PoE до 360W. Металлический шкаф (ШxВxГ): 400х600х210мм, питание AC195-265V. АКБ 48В(7Ач)), оптический кросс, исполнение IP66. Рабочая температура (температура окружающей среды): -60…+50°С, температура внутри станции -10…+55°С. | RUB | 201204 | Новинка
14213 | OS-443(SW-60812/I) | OSNOVO | OS-443(SW-60812/I) Уличный коммутатор c грозозащитой портов PoE на базе уличной станции OSNOVO OS-441. Порты: 6 x FE (10/100Base-T) с PoE (до 30W) + 2 x FE (10/100Base-T) с PoE (до 60W) + 1 x GE (10/100/1000Base-T) + 2 x GE SFP (1000Base-X). Суммарный бюджет PoE до 240W. Режим антизависания и режим удлинения линий связи по 8-ми PoE портам до 250м (скорость до 10Мбит/с). Металлический шкаф (ШxВxГ): 400х400х210мм, питание AC195-265V, оптический кросс, температурный диапазон -40…+50гр., исполнение IP66 | RUB | 98738 | Сделано в России
14215 | OS-46T3(SW-60812/I) | OSNOVO | OS-46T3(SW-60812/I) Уличный коммутатор с термостабилизацией и грозозащитой портов PoE на базе уличной станции OSNOVO OS-46T1. Порты: 6 x FE (10/100Base-T) с PoE (до 30W) + 2 x FE (10/100Base-T) с PoE (до 60W) + 1 x GE (10/100/1000Base-T) + 2 x GE SFP (1000Base-X). Суммарный бюджет PoE до 240W. Режим антизависания и режим удлинения линий связи по 8-ми PoE портам до 250м (скорость до 10Мбит/с). Металлический шкаф (ШxВxГ): 400х600х210мм, питание AC195-265V, оптический кросс. Рабочая температура (температура окружающей среды): -60…+50°С, температура внутри станции -10…+55°С, исполнение IP66. | RUB | 118068 | Сделано в России
14217 | OS-44TB3(SW-60812/I) | OSNOVO | OS-44TB3(SW-60812/I) Уличный коммутатор с термостабилизацией, грозозащитой и резервным питанием на базе уличной станции OSNOVO OS-44TB1. Порты: 6 x FE (10/100Base-T) с PoE (до 30W) + 2 x FE (10/100Base-T) с PoE (до 60W) + 1 x GE (10/100/1000Base-T) + 2 x GE SFP (1000Base-X). Режим антизависания и режим удлинения линий связи по 8-ми PoE портам до 250м (режим CCTV, скорость до 10Мбит/с). Металлический шкаф (ШxВxГ): 400х400х210мм, питание AC100-240V. АКБ 48В(2,2Ач)), оптический кросс, исполнение IP66. Рабочая температура (температура окружающей среды): -60…+50°С, температура внутри станции -10…+55°С. | RUB | 129792 | Сделано в России
14500 | OS-46TB3(SW-60812/I) | OSNOVO | OS-46TB3(SW-60812/I) Уличный коммутатор с термостабилизацией, грозозащитой и резервным питанием на базе уличной станции OSNOVO OS-44TB1. Порты: 6 x FE (10/100Base-T) с PoE (до 30W) + 2 x FE (10/100Base-T) с PoE (до 60W) + 1 x GE (10/100/1000Base-T) + 2 x GE SFP (1000Base-X). Режим антизависания и режим удлинения линий связи по 8-ми PoE портам до 250м (режим CCTV, скорость до 10Мбит/с). Металлический шкаф (ШxВxГ): 400х600х210мм, питание AC100-240V. АКБ 48В(7Ач)), оптический кросс, исполнение IP66. Рабочая температура (температура окружающей среды): -60…+50°С, температура внутри станции -10…+55°С. | RUB | 137869 | Новинка
14218 | OSP-46TB3(SW-80802/ILS(port 75W)) | OSNOVO | OSP-46TB3(SW-80802/ILS(port 75W)) Уличный управляемый (L2+) коммутатор на 10 портов с термостабилизацией, грозозащитой портов PoE, резервным питанием и функцией мониторинга температуры/влажности/напряжения на базе уличной станции OSP-46TB1. Порты: 1 x GE (10/100/1000Base-T) с PoE (до 75W, IEEE 802.3bt) + 7 x GE (10/100/1000Base-T) с PoE (до 30W) + 2 x GE SFP (1000Base-X). Суммарный бюджет PoE до 240W. Пластиковый шкаф (ШxВxГ): 400х600х230мм, питание AC195-265V. АКБ 48В(7Ач)), оптический кросс, исполнение IP66, защитный козырёк. Рабочая температура (температура окружающей среды): -60…+50°С, температура внутри станции 0…+55°С. | RUB | 177943 | Сделано в России
14457 | OS-46TB3(SW-80802/ILS(port 75W)) | OSNOVO | OS-46TB3(SW-80802/ILS(port 75W)) Уличный управляемый (L2+) коммутатор на 10 портов с термостабилизацией, грозозащитой портов PoE, резервным питанием и функцией мониторинга температуры/влажности/напряжения на базе уличной станции OS-46TB1. Порты: 1 x GE (10/100/1000Base-T) с PoE (до 75W, IEEE 802.3bt) + 7 x GE (10/100/1000Base-T) с PoE (до 30W) + 2 x GE SFP (1000Base-X). Суммарный бюджет PoE до 240W. Металлический шкаф (ШxВxГ): 400х600х210мм, питание AC195-265V. АКБ 48В(7Ач)), оптический кросс, исполнение IP66. Рабочая температура (температура окружающей среды): -60…+50°С, температура внутри станции -10…+55°С. | RUB | 172220 | Сделано в России
13239 | Защитный козырёк для уличных станций 300мм | OSNOVO | Защитный козырёк для уличных станций 300мм Обеспечивает дополнительную защиту зазора между корпусом и дверью шкафа от воды и образования наледи, а также защищает шкаф от воздействия прямых солнечных лучей. Материал: листовая оцинкованная сталь 1,5мм с полимерным покрытием. Подходит для всех уличных станций OSNOVO в металлических шкафах следующих размеров (ШхВхГ): 300х300х210мм и 300х400х210мм. Размер (ШхГ): 310х230мм. | RUB | 2336
13240 | Защитный козырёк для уличных станций 400мм | OSNOVO | Защитный козырёк для уличных станций 400мм Обеспечивает дополнительную защиту зазора между корпусом и дверью шкафа от воды и образования наледи, а также защищает шкаф от воздействия прямых солнечных лучей. Материал: листовая оцинкованная сталь 1,5мм с полимерным покрытием. Подходит для всех уличных станций OSNOVO в металлических шкафах следующих размеров (ШхВхГ): 400х400х210мм и 400х600х210мм. Размер (ШхГ): 410х230мм. | RUB | 3105
13241 | Защитный козырёк для уличных станций 600мм | OSNOVO | Защитный козырёк для уличных станций 600мм Обеспечивает дополнительную защиту зазора между корпусом и дверью шкафа от воды и образования наледи, а также защищает шкаф от воздействия прямых солнечных лучей. Материал: листовая оцинкованная сталь 1,5мм с полимерным покрытием. Подходит для всех уличных станций OSNOVO в металлических шкафах размером (ШхВхГ) 600х600х210мм. Размер (ШхГ): 610х230мм. | RUB | 3572
11198 | Комплект крепления на столб для ком-ров 200-300мм | OSNOVO | Комплект крепления на столб для ком-ров 200-300мм Для уличных коммутаторов в пластиковом корпусе шириной от 200мм до 300мм, на опоры следующих размеров: круглых - 40-175мм., прямоугольных - 60-150мм. В комплекте 2 планки с хомутами. | RUB | 5290
11160 | Комплект крепления на столб для станций 200-300мм | OSNOVO | Комплект крепления на столб для станций 200-300мм Для уличных станций и уличных коммутаторов на базе уличных станций в металлических шкафах шириной от 200мм до 300мм, на опоры следующих размеров: круглых - 40-175мм., прямоугольных - 60-150мм. В комплекте 2 планки с хомутами. | RUB | 4746
11031 | Комплект крепления на столб для станций 400-600мм | OSNOVO | Комплект крепления на столб для станций 400-600мм Для уличных станций и уличных коммутаторов на базе уличных станций в металлических, пластиковых и нержавеющих шкафах шириной от 400мм до 600мм, на опоры следующих размеров: круглых - 40-500мм., прямоугольных - 60-260мм. В составе 2 планки с хомутами. | RUB | 6101
11575 | OS-331 | OSNOVO | OS-331 Уличная станция (уличный шкаф) с оптическим кроссом. В основе металлический шкаф с классом защиты IP66. Доступное место под установку оборудования на встроенные DIN-рейки: верхняя - 210мм, нижняя - 150мм. Может поставляться со встроенным оборудованием по заказу. Размеры (ШхВхГ): 300x300x210мм. Рабочая температура: -50…+50°С. | RUB | 24101 | Сделано в России
11577 | OS-341 | OSNOVO | OS-341 Уличная станция (уличный шкаф) с оптическим кроссом. В основе металлический шкаф с классом защиты IP66. Доступное место под установку оборудования на встроенные DIN-рейки: верхняя - 210мм, нижняя - 150мм. Может поставляться со встроенным оборудованием по заказу. Размеры (ШхВхГ): 300x400x210мм. Рабочая температура: -50…+50°С. | RUB | 25115 | Сделано в России
11573 | OS-441 | OSNOVO | OS-441 Уличная станция (уличный шкаф) с оптическим кроссом. В основе металлический шкаф с классом защиты IP66. Доступное место под установку оборудования на встроенные DIN-рейки: верхняя - 310мм, нижняя - 250мм. Может поставляться со встроенным оборудованием по заказу. Размеры (ШхВхГ): 400x400x210мм. Рабочая температура: -50…+50°С. | RUB | 26115 | Сделано в России
12524 | OS-461 | OSNOVO | OS-461 Уличная станция (уличный шкаф) с оптическим кроссом. В основе металлический шкаф с классом защиты IP66. Доступное место под установку оборудования на встроенные DIN-рейки: верхняя - 340мм, средняя - 320мм, нижняя - 290мм. Может поставляться со встроенным оборудованием по заказу. Размеры (ШхВхГ): 400x600x210мм. Рабочая температура: -50…+50°С. | RUB | 32911 | Сделано в России
12687 | OSP-461 | OSNOVO | OSP-461 Уличная станция (уличный шкаф) в пластиковом шкафу IP66 с оптическим кроссом. Радиопрозрачная конструкция. Доступное место под установку оборудования на встроенные DIN-рейки: верхняя - 340мм, средняя - 320мм, нижняя - 290мм. Защитный козырёк. Может поставляться со встроенным оборудованием по заказу. Размеры (ШхВхГ): 400x600x230мм. Рабочая температура: -50…+50°С. | RUB | 35086 | Хит продаж
12526 | OS-661 | OSNOVO | OS-661 Уличная станция (уличный шкаф) с оптическим кроссом. В основе металлический шкаф с классом защиты IP66. Доступное место под установку оборудования на встроенные DIN-рейки: верхняя - 540мм, средняя - 520мм, нижняя - 490мм. Может поставляться со встроенным оборудованием по заказу. Размеры (ШхВхГ): 600x600x210мм. Рабочая температура: -50…+50°С. | RUB | 41043 | Сделано в России
11541 | OS-33T1 | OSNOVO | OS-33T1 Уличная станция (термошкаф) с термостабилизацией и оптическим кроссом. В основе металлический шкаф с классом защиты IP66. Доступное место под установку оборудования на встроенные DIN-рейки: верхняя - 160мм, нижняя - 60мм. Может поставляться со встроенным оборудованием по заказу. Размеры (ШхВхГ): 300x300x210мм. Рабочая температура (температура окружающей среды): -50…+50°С, температура внутри станции -15…+50°С. | RUB | 32243 | Сделано в России
11539 | OS-34T1 | OSNOVO | OS-34T1 Уличная станция (термошкаф) с термостабилизацией и оптическим кроссом. В основе металлический шкаф с классом защиты IP66. Доступное место под установку оборудования на встроенные DIN-рейки: верхняя - 200мм, нижняя - 50мм. Может поставляться со встроенным оборудованием по заказу. Размеры (ШхВхГ): 300x400x210мм. Рабочая температура (температура окружающей среды): -50…+50°С, температура внутри станции -15…+50°С. | RUB | 33301 | Сделано в России
11535 | OS-44T1 | OSNOVO | OS-44T1 Уличная станция (термошкаф) с термостабилизацией и оптическим кроссом. В основе металлический шкаф с классом защиты IP66. Доступное место под установку оборудования на встроенные DIN-рейки: верхняя - 320мм, нижняя - 180мм. Может поставляться со встроенным оборудованием по заказу. Размеры (ШхВхГ): 400x400x210мм. Рабочая температура (температура окружающей среды): -60…+50°С, температура внутри станции -10…+50°С. | RUB | 38556 | Сделано в России
11862 | OS-44H2 | OSNOVO | OS-44H2 Уличная станция (термошкаф) с термостабилизацией, теплоизоляцией и оптическим кроссом. Система "тёплого пуска" встроенного оборудования (предварительный прогрев). В основе металлический шкаф с классом защиты IP66. Доступное место под установку оборудования на встроенные DIN-рейки: верхняя - 300мм, нижняя - 140мм. Может поставляться со встроенным оборудованием по заказу. Размеры (ШхВхГ): 400x400x210мм. Рабочая температура (температура окружающей среды): -60…+50°С, температура внутри станции 0…+50°С. | RUB | 49143 | Сделано в России
12275 | OS-46T1 | OSNOVO | OS-46T1 Уличная станция (термошкаф) с термостабилизацией и оптическим кроссом. В основе металлический шкаф с классом защиты IP66. Доступное место под установку оборудования на встроенные DIN-рейки: верхняя - 340мм, средняя - 320мм, нижняя - 170мм. Может поставляться со встроенным оборудованием по заказу. Размеры (ШхВхГ): 400x600x210мм. Рабочая температура (температура окружающей среды): -60…+50°С, температура внутри станции -10…+50°С. | RUB | 47716 | Сделано в России
12688 | OSP-46T1 | OSNOVO | OSP-46T1 Уличная станция (термошкаф) в пластиковом шкафу IP66 с термостабилизацией и оптическим кроссом. Радиопрозрачная конструкция. Доступное место под установку оборудования на встроенные DIN-рейки: верхняя - 340мм, средняя - 320мм, нижняя - 170мм. Защитный козырёк. Может поставляться со встроенным оборудованием по заказу. Размеры (ШхВхГ): 400x600x230мм. Рабочая температура (температура окружающей среды): -60…+50°С, температура внутри станции 0…+50°С. | RUB | 51315 | Сделано в России
12276 | OS-66T1 | OSNOVO | OS-66T1 Уличная станция (термошкаф) с термостабилизацией и оптическим кроссом. В основе металлический шкаф с классом защиты IP66. Доступное место под установку оборудования на встроенные DIN-рейки: верхняя - 540мм, средняя - 520мм, нижняя - 360мм. Может поставляться со встроенным оборудованием по заказу. Размеры (ШхВхГ): 600x600x210мм. Рабочая температура (температура окружающей среды): -60…+50°С, температура внутри станции -10…+50°С. | RUB | 55458 | Сделано в России
12255 | OS-44V1 | OSNOVO | OS-44V1 Уличная станция (термошкаф) с термостабилизацией, системой вентиляции, теплоизоляцией и оптическим кроссом. В основе металлический шкаф с классом защиты IP54. Доступное место под установку оборудования на встроенные DIN-рейки: верхняя - 320мм, нижняя - 160мм. Может поставляться со встроенным оборудованием по заказу. Размеры (ШхВхГ): 400x400x210мм. Рабочая температура (температура окружающей среды): -60…+50°С, температура внутри станции 0…+50°С. | RUB | 53357 | Сделано в России
12815 | OSP-46V1 | OSNOVO | OSP-46V1 Уличная станция (термошкаф) в пластиковом шкафу IP54 с термостабилизацией, системой вентиляции и оптическим кроссом. Доступное место под установку оборудования на встроенные DIN-рейки: верхняя - 300мм, средняя - 300мм, нижняя - 80мм. Защитный козырёк. Может поставляться со встроенным оборудованием по заказу. Размеры (ШхВхГ): 400x600x230мм. Рабочая температура (температура окружающей среды): -60…+50°С, температура внутри станции 0…+50°С. | RUB | 60795 | Хит продаж
11537 | OS-34TB1 | OSNOVO | OS-34TB1 Уличная станция (термошкаф) с термостабилизацией, резервным питанием и оптическим кроссом. Промышленный БП DC48V(240W), АКБ 48В(2,2Ач). Защита АКБ от глубокого разряда. В основе металлический шкаф с классом защиты IP66. Доступное место под установку оборудования на встроенные DIN-рейки: верхняя - 70мм. Может поставляться со встроенным оборудованием по заказу. Размеры (ШхВхГ): 300x400x210мм. Рабочая температура (температура окружающей среды): -40…+50°С, температура внутри станции -7…+50°С. | RUB | 59929 | Сделано в России
11516 | OS-44TB1 | OSNOVO | OS-44TB1 Базовая уличная станция (термошкаф) с термостабилизацией, резервным питанием и оптическим кроссом. Промышленный БП DC48V(240W), АКБ 48В(2,2Ач). Защита АКБ от глубокого разряда. В основе металлический шкаф с классом защиты IP66. Доступное место под установку оборудования на встроенные DIN-рейки: верхняя - 160мм, нижняя - 100мм. Может поставляться со встроенным оборудованием по заказу. Размеры (ШхВхГ): 400x400x210мм. Рабочая температура (температура окружающей среды): -60…+50°С, температура внутри станции -10…+50°С. | RUB | 65501 | Сделано в России
12277 | OS-46TB1 | OSNOVO | OS-46TB1 Уличная станция (термошкаф) с термостабилизацией, резервным питанием и оптическим кроссом. Промышленный БП DC48V(240W), АКБ 48В(7Ач). Защита АКБ от глубокого разряда. В основе металлический шкаф с классом защиты IP66. Доступное место под установку оборудования на встроенные DIN-рейки: верхняя - 340мм, средняя - 60мм, нижняя - 60мм. Может поставляться со встроенным оборудованием по заказу. Размеры (ШхВхГ): 400x600x210мм. Рабочая температура (температура окружающей среды): -60…+50°С, температура внутри станции -10…+50°С. | RUB | 73572 | Хит продаж
12689 | OSP-46TB1 | OSNOVO | OSP-46TB1 Уличная станция (термошкаф) в пластиковом шкафу IP66 с термостабилизацией и оптическим кроссом. Радиопрозрачная конструкция. Промышленный БП DC48V(240W), АКБ 48В(7Ач). Защита АКБ от глубокого разряда. Доступное место под установку оборудования на встроенные DIN-рейки: верхняя - 340мм, средняя - 60мм, нижняя - 60мм. Защитный козырёк. Может поставляться со встроенным оборудованием по заказу. Размеры (ШхВхГ): 400x600x230мм. Рабочая температура (температура окружающей среды): -60…+50°С, температура внутри станции 0…+50°С. | RUB | 79301 | Хит продаж
12278 | OS-66TB1 | OSNOVO | OS-66TB1 Уличная станция (термошкаф) с термостабилизацией, резервным питанием и оптическим кроссом. Промышленный БП DC48V(240W), АКБ 48В(7Ач). Защита АКБ от глубокого разряда. В основе металлический шкаф с классом защиты IP66. Доступное место под установку оборудования на встроенные DIN-рейки: верхняя - 540мм, средняя - 240мм, нижняя - 270мм. Может поставляться со встроенным оборудованием по заказу. Размеры (ШхВхГ): 600x600x210мм. Рабочая температура (температура окружающей среды): -60…+50°С, температура внутри станции -10…+50°С. | RUB | 83586 | Сделано в России
12112 | OS-44VB1 | OSNOVO | OS-44VB1 Уличная станция (термошкаф) с термостабилизацией, системой вентиляции, резервным питанием, теплоизоляцией и оптическим кроссом. Промышленный БП DC48V(240W), АКБ 48В(2,2Ач). Защита АКБ от глубокого разряда. В основе металлический шкаф с классом защиты IP54. Доступное место под установку оборудования на встроенные DIN-рейки: верхняя - 80мм, нижняя - 80мм. Может поставляться со встроенным оборудованием по заказу. Размеры (ШхВхГ): 400x400x210мм. Рабочая температура (температура окружающей среды): -60…+50°С, температура внутри станции 0…+50°С. | RUB | 77475 | Сделано в России
12789 | OSP-46VB1 | OSNOVO | OSP-46VB1 Уличная станция (термошкаф) в пластиковом шкафу IP54 с термостабилизацией, системой вентиляции и оптическим кроссом. Промышленный БП DC48V(240W), АКБ 48В(7Ач). Защита АКБ от глубокого разряда. Доступное место под установку оборудования на встроенные DIN-рейки: верхняя - 220мм, средняя - 70мм, нижняя - 80мм. Защитный козырёк. Может поставляться со встроенным оборудованием по заказу. Размеры (ШхВхГ): 400x600x230мм. Рабочая температура (температура окружающей среды): -60…+50°С, температура внутри станции 0…+50°С. | RUB | 87428 | Сделано в России
14349 | OS-46PB1 | OSNOVO | OS-46PB1 Уличная станция (термошкаф) с термоэлектрическим охладителем, термостабилизацией, теплоизоляцией, резервным питанием и оптическим кроссом. Промышленный БП 2*DC55V(240W), АКБ 48В(7Ач). Защита АКБ от глубокого разряда. В основе металлический шкаф с классом защиты IP66. Доступное место под установку оборудования на встроенные DIN-рейки: верхняя - 170мм, средняя - 50мм. Может поставляться со встроенным оборудованием по заказу. Размеры (ШхВхГ): 400x600x210мм. Рабочая температура (температура окружающей среды): -60…+50°С, температура внутри станции 0…+50°С (при тепловыделении встроенного оборудования 75 ватт). | RUB | 213572 | Сделано в России
14220 | OSS-441 | OSNOVO | OSS-441 Уличная станция (уличный шкаф) с оптическим кроссом. В основе шкаф из нержавеющей стали с классом защиты IP66. Доступное место под установку оборудования на встроенные DIN-рейки: верхняя - 310мм, нижняя - 250мм. Может поставляться со встроенным оборудованием по заказу. Материал: нержавеющая сталь. Размеры (ШхВхГ): 400x400x210мм. Рабочая температура: -50…+50°С. | RUB | 118739 | Проектная модель
14221 | OSS-44T1 | OSNOVO | OSS-44T1 Уличная станция (термошкаф) с термостабилизацией и оптическим кроссом. В основе шкаф из нержавеющей стали с классом защиты IP66. Доступное место под установку оборудования на встроенные DIN-рейки: верхняя - 320мм, нижняя - 180мм. Может поставляться со встроенным оборудованием по заказу. Материал: нержавеющая сталь. Размеры (ШхВхГ): 400x400x210мм. Рабочая температура (температура окружающей среды): -60…+50°С, температура внутри станции -10…+50°С. | RUB | 134190 | Проектная модель
14222 | OSS-44TB1 | OSNOVO | OSS-44TB1 Базовая уличная станция (термошкаф) из нержавеющей стали с термостабилизацией, резервным питанием и оптическим кроссом. Промышленный БП DC48V(240W), АКБ 48В(2,2Ач). Защита АКБ от глубокого разряда. В основе шкаф из нержавеющей стали с классом защиты IP66. Доступное место под установку оборудования на встроенные DIN-рейки: верхняя - 160мм, нижняя - 100мм. Может поставляться со встроенным оборудованием по заказу. Материал: нержавеющая сталь. Размеры (ШхВхГ): 400x400x210мм. Рабочая температура (температура окружающей среды): -60…+50°С, температура внутри станции -10…+50°С. | RUB | 160983 | Проектная модель
11078 | Шина для внутреннего монтажа, 210 мм | OSNOVO | Шина для внутреннего монтажа, 210 мм Шина для монтажа в корпус без механической доработки. Возможен монтаж на боковых поверхностях, в основании и крыши. Подходит для корпусов глубиной 210мм. Размеры (ШxВxГ): 34x20x210мм. | RUB | 1569 | Сделано в России
12289 | Светильник для уличных станций | OSNOVO | Светильник для уличных станций OSNOVO. Подходит для всех моделей с шириной шкафа от 400мм. Энергосберегающие светодиоды. Низкое энергопотребление не более 5W. Питание AC230V (встроенный БП). Повышенная устойчивость к перепадам напряжения. Наработка на отказ 30000ч. С выключателем. Предназначен для установки в уличные станции OSNOVO. Размеры (ШхВхГ): 268x35x22мм. Рабочая температура: -20…+45°С. | RUB | 1599
13484 | Полка для оборудования 255х147мм | OSNOVO | Полка для оборудования 255х147мм Для уличных станций всех типов и размеров. Ширина полки 255мм (полезная ширина 210мм), Глубина 147мм. Установка на монтажную панель уличной станции или на DIN-рейку. | RUB | 877
12705 | Замок для уличной станции OSP | OSNOVO | Замок для уличной станции OSP Замок с евро ключом для уличных станций серии OSP в пластиковых шкафах. | RUB | 518
11490 | Замок для уличной станции | OSNOVO | Замок для уличной станции Замок с евро ключом для уличных станций серии OS в металлических шкафах. Комплектуется резиновой прокладкой и защитной крышкой (от пыли). | RUB | 437
12288 | Датчик вскрытия для уличных станций | OSNOVO | Датчик вскрытия для уличных станций Датчик вскрытия для уличных станций OSNOVO серии OS и OSP. Позволяет организовать систему оповещения об открытии двери уличной станции. Контакты НО/НЗ/Общий. Максимальное рабочее напряжение 250V/10A. Степень защиты IP40. Износостойкость: механическая 5 млн. переключений, электрическая 400 тыс. циклов. Предназначен для установки в уличные станции OSNOVO. Размеры (ШхВхГ): 21x79x45.5мм. Рабочая температура: -20…+60°С. | RUB | 2645
13817 | OSNOVO Monitoring System 100 | OSNOVO | OSNOVO Monitoring System 100 Программное обеспечение для мониторинга температуры, влажности, напряжения и наличия фазы промышленного оборудования и термошкафов на 100 сенсоров (1 сенсор - проверка одного параметра, например, температуры или влажности). Настройка тревожного оповещения при отклонении параметров от заданной нормы. Работа с контроллерами OSNOVO по протоколу SNMP. Лицензия бессрочная. Электронная поставка. | RUB | 26210
13875 | OSNOVO Monitoring System 300 | OSNOVO | OSNOVO Monitoring System 300 Программное обеспечение для мониторинга температуры, влажности, напряжения и наличия фазы промышленного оборудования и термошкафов на 300 сенсоров (1 сенсор - проверка одного параметра, например, температуры или влажности). Настройка тревожного оповещения при отклонении параметров от заданной нормы. Работа с контроллерами OSNOVO по протоколу SNMP. Лицензия бессрочная. Электронная поставка. | RUB | 45865
13816 | TMS-01 | OSNOVO | TMS-01 Контроллер для организации системы мониторинга посредством сети Ethernet. Позволяет подключать датчики температуры, влажности, напряжения, а также датчики типа «сухой контакт». Рекомендуется использовать с датчиками OSNOVO (TMS-STH (датчик температуры и влажности), TMS-SL (датчик фазы), TMS-SV (датчик сетевого напряжения)) и ПО OSNOVO Monitoring System. Вх. - Клм.(8pin+4pin), RJ11; вых. - RJ45. Питание DC9-90V. Размеры (ШхВхГ): 80х80х25мм. Вес: 0,090кг. Рабочая температура: -40...+55°С. | RUB | 28931 | Сделано в России
13819 | TMS-SL | OSNOVO | TMS-SL Датчик контроля наличия фазы. Рабочий диапазон напряжения AC130-265V. Предназначен для работы с контроллером OSNOVO TMS-01. Вх. - Клм.(2pin), вых. - Клм.(2pin),. Размеры (ШхВхГ): 10х50х8мм. Вес: 0,004кг. Рабочая температура: -40...+85°С. | RUB | 2300 | Сделано в России
13818 | TMS-STH | OSNOVO | TMS-STH Датчик для измерения температуры и относительной влажности воздуха. Диапазон измерения температуры -55…+130°С, влажности - 0…100%. Предназначен для работы с контроллером OSNOVO TMS-01. Вых. – RJ11 (штекер на кабеле 1м). Питание DC2,7-5,5V (или DC3,3V от контроллера TMS-01). Размеры (ШхВхГ): 10х38х8мм (без кабеля). Вес: 0,020кг. Рабочая температура: -40...+85°С (при измерении влажности). | RUB | 5980 | Сделано в России
13820 | TMS-SV | OSNOVO | TMS-SV Датчик для измерения напряжения. Диапазон измеряемого напряжения AC10-265V. Предназначен для работы с контроллером OSNOVO TMS-01. Вх. - Клм.(2pin), вых. - Клм.(2pin),. Размеры (ШхВхГ): 50х70х25,5мм. Вес: 0,088кг. Рабочая температура: -40...+55°С. | RUB | 15412 | Сделано в России
14316 | OPC-2 | OSNOVO | OPC-2 Автоматическое IP реле с функцией антизависания сетевого оборудования (Watch Dog) на 2 канала. Подключение и настройка через Wi-Fi или Ethernet порт. управление через WEB интерфейс. Подключение: входы (Клеммы): DC12V, Цифровой вход - 2шт, GND, FE(10/100Base-T); Выходные реле(AC/DC до 250Вт). Питание: 12V/24VDC. БП в комплект НЕ входит. Монтаж на DIN-рейку или на стену (крепление в комплекте). Рабочая температура -20...+70гр.С, Размеры (ШxВxГ): 90х90х40мм Вес: 120 гр. | RUB | 8050 | ㅤ
14464 | TP-H/5 | OSNOVO | TP-H/5 Комплект из двух пассивных приемопередатчиков CVI/TVI/AHD/CVBS по витой паре UTP Cat 5e/6 до 320м(CVI/TVI/AHD (720p), CVBS(PAL/NTSC)), до 130м(CVI/TVI/AHD (5Mpix)), до 100м (CVI/TVI/AHD (8Mpix)). Крепление кабеля витой пары под винты. Вх.-BNC на гибком кабеле длиной 125 мм. Вых. - клм. винтовая х2. Размеры корпуса (ШxВxГ): 30x17x50мм. Вес:0,04кг. Рабочая температура: -20..+60°С. | RUB | 703 | Хит продаж
12376 | D-H108 | OSNOVO | D-H108 Разветвитель видеосигнала HDCVI/HDTVI/AHD (1вх./8вых.). Максимальное разрешение 1080р. Полоса пропускания сигнала до 350 МГц. Возможность настенного крепления. БП в комплекте DC12V(1A). Размеры (ШxВxГ): 143x26x59мм. Рабочая температура: -25...+70гр. С. | RUB | 5295
13153 | CN-HHi | OSNOVO | CN-HHi Преобразователь AHD/HDCVI/HDTVI в HDMI. Разрешение входного сигнала AHD/HDCVI/HDTVI - 4K (3840 x 2160), HDMI - 1080P. Сквозной выход BNC. Подходит для соединения с DVR или для каскадного подключения. Вх. - BNC/Micro USB(5V). Вых. - HDMI(A)/BNC. В комплекте БП DC5V(2А) - 1шт. Размеры (ШxВxГ): 109x25x94мм. Рабочая температура: -10...+50гр. С. | RUB | 10561 | ㅤ
14027 | RA-H12-15F | OSNOVO | RA-H12-15F Оптический приемник 1 канала видео HDCVI/HDTVI/AHD/CVBS и 1 канала управления (RS485) по одномодовому оптоволокну до 20км. Максимальное разрешение 2560x1920. Рабочие длины волн WDM: 1310нм/1550нм. Вх. - FC/Роз.5,5мм(DC5V). Вых. - BNC/Клемм.колодка(RS485). В комплекте: БП DC5V(1A). Размеры (ШxВxГ): 108*28*105мм. Вес:0,6 кг. Рабочая температура: -15…+60°С. | RUB | 11942 | Хит продаж
14028 | TA-H12-15F | OSNOVO | TA-H12-15F Оптический передатчик 1 канала видео HDCVI/HDTVI/AHD/CVBS и 1 канала управления (RS485) по одномодовому оптоволокну до 20км. Максимальное разрешение 2560x1920. Рабочие длины волн WDM: 1310нм/1550нм. Передатчик: Вх. - BNC/Роз.5,5мм(DC5V)/ Клемм.колодка(RS485). Вых. - FC.В комплекте: БП DC5V(1A). Размеры (ШxВxГ): 108*28*105мм. Вес:0,6 кг. Рабочая температура: -15…+60°С. | RUB | 11942 | Хит продаж
12227 | RA-H4/1F | OSNOVO | RA-H4/1F Оптический приёмник 4 каналов видео HDCVI/HDTVI/AHD/CVBS по одномодовому оптоволокну до 20км. Максимальное разрешение 1080p. Рабочая длина волны 1310нм (одно волокно). Оптический разъём: FC. В комплекте: БП DC5V(2A). Размеры (ШxВxГ): 167x28x172мм. Рабочая температура: -40…+75°С. | RUB | 25233
14031 | RA-H42-15F | OSNOVO | RA-H42-15F Оптический приемник 4 каналов видео HDCVI/HDTVI/AHD/CVBS и 1 канала управления (RS485) по одномодовому оптоволокну до 20км. Максимальное разрешение 2560x1920. Рабочие длины волн WDM: 1310нм/1550нм. Вх. - FC/Роз.5,5мм(DC5V). Вых. - BNCх4/Клемм.колодка(RS485). Размеры (ШxВxГ): 167*28*173мм. Вес:0,8 кг. Рабочая температура: -15…+60°С. | RUB | 28842 | ㅤ
14032 | TA-H42-15F | OSNOVO | TA-H42-15F Оптический передатчик 4 каналов видео HDCVI/HDTVI/AHD/CVBS и 1 канала управления (RS485) по одномодовому оптоволокну до 20км. Максимальное разрешение 2560x1920. Рабочие длины волн WDM: 1310нм/1550нм. Вх. - BNCх4/Роз.5,5мм(DC5V)/ Клемм.колодка(RS485). Вых. - FC. Размеры (ШxВxГ): 167*28*173мм. Вес:0,8 кг. Рабочая температура: -15…+60°С. | RUB | 28842 | ㅤ
14033 | RA-H82-15F | OSNOVO | RA-H82-15F Оптический приемник 8 каналов видео HDCVI/HDTVI/AHD/CVBS и 1 канала управления (RS485) по одномодовому оптоволокну до 20км. Максимальное разрешение 2560x1920. Рабочие длины волн CWDM:1310nm/1550nm/1490nm. Вх. - FC/Роз.5,5мм(DC5V). Вых. - BNCх8/Клемм.колодка(RS485). В комплекте: БП DC5V(3A). Размеры (ШxВxГ): 167*45*173мм. Вес:1,1 кг. Рабочая температура: -15…+60°С. | RUB | 50600 | ㅤ
14034 | TA-H82-15F | OSNOVO | TA-H82-15F Оптический передатчик 8 каналов видео HDCVI/HDTVI/AHD/CVBS и 1 канала управления (RS485) по одномодовому оптоволокну до 20км. Максимальное разрешение 2560x1920. Рабочие длины волн CWDM:1310nm/1550nm/1490nm. Вх. - BNCх8/Роз.5,5мм(DC5V)/ Клемм.колодка(RS485). Вых. - FC. В комплекте: БП DC5V(3A). Размеры (ШxВxГ): 167*45*173мм. Вес:1,1 кг. Рабочая температура: -15…+60°С. | RUB | 50600 | ㅤ
14035 | TA-H162-15F | OSNOVO | TA-H162-15F Оптический передатчик 16 каналов видео HDCVI/HDTVI/AHD/CVBS и 1 канала управления (RS485) по одномодовому оптоволокну до 20км. Максимальное разрешение 2560x1920. Рабочие длины волн CWDM:1310nm/1550nm/1470nm/1490nm/1570nm. Передатчик: Вх. - BNCх16/ Клемм.колодка(RS485). Вых. - FС. Размеры (ШxВxГ): 484*44*220мм(возможен монтаж в стойку 19’’, 1U). Вес:3 кг. Рабочая температура: -15…+60°С. | RUB | 141687 | ㅤ
14036 | RA-H162-15F | OSNOVO | RA-H162-15F Оптический приемник 16 каналов видео HDCVI/HDTVI/AHD/CVBS и 1 канала управления (RS485) по одномодовому оптоволокну до 20км. Максимальное разрешение 2560x1920. Рабочие длины волн CWDM:1310nm/1550nm/1470nm/1490nm/1570nm. Вх. - FC. Вых. - BNCx16/Клемм.колодка(RS485).Размеры (ШxВxГ): 484*44*220мм(возможен монтаж в стойку 19’’, 1U). Вес:3 кг. Рабочая температура: -15…+60°С. | RUB | 141687 | ㅤ
08787 | D-VA102 | OSNOVO | D-VA102 Разветвитель - 1VGA+1Стерео Аудио вх./2 VGA+2 Стерео Аудио. Расстояние передачи – до 50м; Разрешение: до 1920х1440, 60 Гц; Подключение VGA(15 pin D-sub), Стерео Аудио (3,5мм). БП DC9V/1А в комплекте. Размеры (ШxВxГ): 130х42х75мм. | RUB | 4801 | ㅤ
08788 | D-VA104 | OSNOVO | D-VA104 Разветвитель- 1VGA+1Стерео Аудио вх./4 VGA+4 Стерео Аудио. Расстояние передачи – до 50м; Разрешение: до 1920х1440, 60 Гц; Подключение VGA(15 pin D-sub), Стерео Аудио (3,5мм). БП 5В DC/ 2.8А в комплекте. Размеры (ШxВxГ): 200х42х75мм. | RUB | 6401 | ㅤ
14058 | TLN-VKM/1+RLN-VKM/1(ver.2) | OSNOVO | TLN-VKM/1+RLN-VKM/1(ver.2) Комплект (передатчик+приемник) для передачи VGA, USB(клавиатура+мышь) и аудиосигнала по сети Ethernet. Расстояние передачи "точка-точка" до 200м. Возможность увеличить расстояние передачи при помощи Ethernet коммутаторов или удлинителей. Разрешение до 1920х1080, 60Гц. Сквозной VGA выход у передатчика. Можно подключать до 253 приёмников RLN-VKM/1(ver.2) в режиме Multicast. Передатчик: Вх. - D-sub 15(VGA)/USB/TRS3.5мм(аудио)/Роз.2,1х5мм(DC12V). Вых. - D-sub 15(VGA)/RJ45. Приёмник: Вх. - RJ45/Роз.2,1х5мм(DC12V). Вых. - D-sub 15(VGA)/TRS3.5мм(аудио)/USBх2. В комплекте БП DC12V(1А) - 2шт, соединительные шнуры для подключения к источнику сигнала - VGA, USB, аудио. Размеры каждого устройства (ШxВxГ): 130x30x118мм. Вес: 0,7 кг. Рабочая температура:-15..+55гр. С. | RUB | 30240 | ㅤ
14059 | RLN-VKM/1(ver.2) | OSNOVO | RLN-VKM/1(ver.2) Дополнительный приёмник VGA, USB(клавиатура+мышь) и аудиосигналов по сети Ethernet для комплекта TLN-VKM/1+RLN- VKM/1(ver.2). Разрешение до 1920х1080, 60Гц. Вх. - RJ45/Роз.2,1х5мм(DC12V). Вых. - D-sub 15(VGA)/TRS3.5мм(аудио)/USBх2. В комплекте БП DC12V(1А) - 1шт. Размеры (ШxВxГ): 130x30x118мм. Вес:0,7кг. Рабочая температура:-15..+55гр. С. | RUB | 12178 | ㅤ
12683 | RLN-VKM/1 | OSNOVO | RLN-VKM/1 Дополнительный приёмник VGA, Клавиатура, "Мышь" и аудиосигналов по сети Ethernet для комплекта TLN-VKM/1+RLN-VKM/1. Разрешение до 1920х1080, 60Гц. Можно подключить до 253 приёмников RLN-VKM/1 в режиме Multicast через управляемый гигабитный коммутатор. Вх. - RJ45/Роз.2,1х5мм(DC9V). Вых. - D-sub 15(VGA)/TRS3.5мм(аудио)/USBх2. В комплекте БП DC9V(2А) - 1шт. Размеры (ШxВxГ): 130x30x118мм. Рабочая температура:-15..+55гр. С. | RUB | 10873
09869 | RLN-VKM | OSNOVO | RLN-VKM Дополнительный декодер для комплекта TLN-VKM+, предназначен для подключения в сети Ethernet дополнительных мониторов/клавиатуры/"мыши". Разрешение до 1920 x1200, 25Гц. Вх. -RJ45/Аудио(3.5мм)/DC12В, вых.- DVI/2PS/2/Аудио(3.5мм). Питание DC12В(1А). В комплекте БП 220В/DC12В(1А)-1шт. Размеры(ШxВxГ): 200*120*28мм | RUB | 19141 | Акция
09648 | TA-V/2+RA-V/2 | OSNOVO | TA-V/2+RA-V/2 Комплект (передатчик+приёмник) для передачи VGA и аудиосигнала по кабелю UTP CAT5 до 100м. Разрешение до 1920х1440. Мет. корпус. В комплекте: БП DC12V(1A) 2шт. Размеры передатчика (ШxВxГ): 70х25х110мм. Размеры приёмника (ШxВxГ): 70х25х110мм. Рабочая температура: 0... +55 С. | RUB | 14909 | ㅤ
09649 | TA-V/3+RA-V/3 | OSNOVO | TA-V/3+RA-V/3 Комплект (передатчик+приёмник) для передачи VGA и аудиосигнала по кабелю UTP CAT5 до 200м. Разрешение до 1920х1440. Мет. корпус. В комплекте: БП DC12V(1A) - 2шт. Размеры передатчика (ШxВxГ): 70х25х110мм. Размеры приёмника (ШxВxГ): 70х25х110мм. Рабочая температура: 0... +55 С. | RUB | 16337 | ㅤ
10704 | TA-VKM/3+RA-VKM/3(ver.2) | OSNOVO | TA-VKM/3+RA-VKM/3(ver.2) Комплект (приемник + передатчик) для передачи VGA, Клавиатура, "Мышь" на расстояние до 100м. Разрешение до 1920x1440. Разъемы: RJ-45 (для подключения приемника к передатчику), 2 х USB (для подключения клавиатуры и мыши), 15-Pin (VGA). Используется с устройствами на базе ОС Windows, с DVR Standalone на базе OC Linux. В комплекте: БП DC12V(1A) 2шт. Размеры передатчика (ШxВxГ): 130х30х100мм. Размеры приёмника (ШxВxГ): 130х30х100мм. Рабочая температура: 0... +55 С. | RUB | 18409 | Хит продаж
14837 | TA-VKMDA+RA-VKMDA | OSNOVO | TA-VKMDA+RA-VKMDA Комплект для передачи VGA, USB, RS232 и аудио по кабелю витой пары до 120м. Максимальное разрешение сигнала до 1920x1080(60Гц). Порты USB предназначены только для подключения клавиатуры и мыши. Передатчик: Вх.-VGA/USB(A)/TRS3.5мм(Audio)/RS232/Роз.2,1x5,5мм(DC12V). Вых.-RJ45. Приемник:Вх.-USB(A)x2/RJ45/Роз.2,1x5,5мм(DC12V). Вых.- VGA/TRS3.5мм(Audio)/RS232. В комплекте БП DC12V(1А)-2шт, VGA кабель, USB кабель, аудио кабель, RS232(3-pin-DB9) кабель-2шт. Размеры каждого устройства: (ШxВxГ):157x30x105мм. Вес каждого устройства: 0,45кг. Рабочая температура: -15…+55°С. | RUB | 22056 | Новинка
09492 | TA-VKM/7+RA-VKM/7 | OSNOVO | TA-VKM/7+RA-VKM/7 Комплект ( приемник + передатчик) для передачи VGA, Клавиатура, "Мышь" на расстояние до 300м. Для передачи сигнала на дистанции более 100м, рекомендуется использовать корректор цветового смещения или кабель витой пары с согласованным временем распространения сигнала. Разрешение до 1920x1440, передатчик вх. VGA/USB, вых. RJ45/VGA; приёмник вх. RJ45, вых. VGA/2 USB. Используется с устройствами на базе ОС Windows, не рекомендуем использовать с DVR Standalone на базе OC Linux. В комплекте: БП DC12V(1A) 2шт. Размеры передатчика (ШxВxГ): 130х30х100мм. Размеры приёмника (ШxВxГ): 130х30х100мм. Рабочая температура: 0... +55 С. | RUB | 31776 | ㅤ
14369 | TLN-Hi3+RLN-Hi3 | OSNOVO | TLN-Hi3+RLN-Hi3 Комплект для передачи сигнала HDMI по сети Ethernet. Расстояние передачи "точка-точка" до 170м. Стандарт видеосжатия Н.265(HEVC). Разрешение до 1920x1080(60Гц), 36бит. Поддержка HDMI 1.3, HDCP 1.2. Возможность подключения до 253 дополнительных приёмников RLN-Hi3 в режиме broadcast. Передатчик: Вх. - HDMI(A)/Роз.2,1х5мм(DC12V). Вых. - RJ45/TRS3.5мм(ИК/неактивен). Приёмник: Вх. - RJ45/TRS3.5мм(ИК/неактивен)/Роз.2,1х5мм(DC12V). Вых. - HDMI(A). В комплекте БП DC12V(1А) - 2шт, HDMI кабель. Размеры каждого устройства (ШxВxГ): 82x26x64мм.Вес каждого устройства:0,1 кг. Рабочая температура -15…+55°С. | RUB | 13860 | Хит продаж
14370 | RLN-Hi3 | OSNOVO | RLN-Hi3 Дополнительный приёмник для комплекта TLN-Hi3+RLN -Hi3. Позволяет использовать режим broadcast для передачи HDMI по сети Ethernet с одного источника на множество мониторов (до 253). Разрешение до 1920x1080(60Гц), 36бит. Стандарт видеосжатия Н.265(HEVC). Поддержка HDMI 1.3, HDCP 1.2. Вх. - RJ45/TRS3.5мм(ИК/неактивен)/Роз.2,1х5мм(DC12V). Вых. - HDMI(A). В комплекте БП DC12V(1А) - 1шт. Размеры (ШxВxГ):82x26x64мм. Вес:0,1 кг. Рабочая температура -15…+55°С. | RUB | 6930 | ㅤ
14371 | TLN-HiKM2+RLN-HiKM2 | OSNOVO | TLN-HiKM2+RLN-HiKM2 Комплект для передачи HDMI, 2хUSB(клавиатура+мышь) и ИК управления по сети Ethernet. Расстояние передачи "точка-точка" до 190м. Стандарт видеосжатия H.264(AVC). Разрешение до 1920x1080(60Гц), 36бит. Поддержка HDMI 1.3, HDCP 1.2. Возможность подключения дополнительных приёмников в режиме multicast RLN-HiKM2 для работы в режиме "точка-многоточка". Возможность работы в режиме "многоточка-многоточка". Передатчик: Вх. - HDMI(A)/Роз.2,1х5мм(DC12V)/USB(A)/TRS3,5мм(Audio IN/неактивен)/TGR(RS232/неактивен). Вых.-RJ45/TRS3.5(ИК)/HDMI(A). Приёмник:Вх.-USB(A)x2/RJ45/TRS3.5мм(ИК)/Роз.2,1х5мм(DC12V). Вых. -TRS3,5мм(Audio OUT/неактивен)/TGR(RS232/неактивен)/HDMI(A).В комплекте БП DC12V(1А) - 2шт, HDMI кабель, USB кабель, ИК излучатель, ИК приёмник. Размеры каждого устройства (ШxВxГ):150x30x64мм. Вес каждого устройства: 0,3 кг. Рабочая температура -15…+55°С. | RUB | 21065 | Хит продаж
14372 | RLN-HiKM2 | OSNOVO | RLN-HiKM2 Дополнительный приёмник для комплекта TLN-HiKM2+RLN--HiKM2. Позволяет использовать режим Multicast для передачи HDMI по сети Ethernet с одного источника на множество мониторов (до 253). Разрешение до 1920x1080(60Гц), 36бит. Стандарт видеосжатия H.264(AVC). Поддержка HDMI 1.3, HDCP 1.2. Вх. -USB(A)x2/RJ45/TRS3.5мм(ИК)/Роз.2,1х5мм(DC12V). Вых. - TRS3,5мм(Audio OUT/неактивен)/TGR(RS232/неактивен)/HDMI(A). В комплекте БП DC12V(1А) - 1шт, ИК приёмник. Размеры (ШxВxГ): 150x30x64мм. Вес:0,3 кг. Рабочая температура -15…+55°С. | RUB | 10563 | ㅤ
14833 | TLN-HiKMDA2+RLN-HiKMDA2 | OSNOVO | TLN-HiKMDA2+RLN-HiKMDA2 Комплект для передачи HDMI, USB, аудио, RS232 и ИК управления по сети Ethernet. Расстояние передачи "точка-точка" до 190м. Порты USB приемника предназначены только для подключения клавиатуры и мыши. Стандарт видеосжатия H.264(AVC). Разрешение до 1920x1080(60Гц), 36бит. Поддержка HDMI 1.3, HDCP 1.2. Возможность подключения дополнительных приёмников RLN-HiKMDA2 в режиме multicast. Возможность работы в режиме "многоточка-многоточка". Передатчик: Вх. - HDMI(A)/Роз.2,1х5мм(DC12V)/USB(A)/TRS3,5мм(Audio IN)/TGR(RS232). Вых.-RJ45/TRS3.5(ИК)/HDMI(A).Приёмник:Вх.-USB(A)x2/RJ45/TRS3.5мм(ИК)/Роз.2,1х5мм(DC12V). Вых. -TRS3,5мм(Audio OUT)/TGR(RS232)/HDMI(A).В комплекте БП DC12V(1А) - 2шт, HDMI кабель, USB кабель, ИК излучатель, ИК приёмник, кабель RS232 (2шт), аудио кабель. Размеры каждого устройства (ШxВxГ):150x30x64мм. Вес каждого устройства: 0,3 кг. Рабочая температура -15…+55°С. | RUB | 24762 | Новинка
14839 | RLN-HiKMDA2 | OSNOVO | RLN-HiKMDA2 Дополнительный приёмник для комплекта TLN-HiKMDA2+RLN--HiKMDA2. Позволяет использовать режим Multicast для передачи HDMI по сети Ethernet с одного источника на множество мониторов (до 253). Разрешение до 1920x1080(60Гц), 36бит. Стандарт видеосжатия H.264(AVC). Поддержка HDMI 1.3, HDCP 1.2. Вх. -USB(A)x2/RJ45/TRS3.5мм(ИК)/Роз.2,1х5мм(DC12V). Вых. - TRS3,5мм(Audio OUT)/TGR(RS232)/HDMI(A). В комплекте БП DC12V(1А) - 1шт, ИК приёмник. Размеры (ШxВxГ): 150x30x64мм. Вес:0,3 кг. Рабочая температура -15…+55°С. | RUB | 12382 | Новинка
13842 | TLN-HiKMA/1+RLN-HiKMA/1 | OSNOVO | TLN-HiKMA/1+RLN-HiKMA/1 Комплект для передачи HDMI, USB, RS232, ИК-управления и аудио по сети Ethernet. Расстояние передачи "точка-точка" до 120м. Разрешение 4Kx2K(3840x2160, 30Гц) с поддержкой сенсорных дисплеев, двунаправленная передача аудио. Передатчик:Вх.-HDMI(A)/ ИК(TRS 3,5мм)/USB(B)/ Audio IN(TRS3,5мм)/MIC(TRS3,5мм)/RS232/Роз.2,1х5,5мм(DC12В). Вых.-RJ45. Приемник: Вх.-RJ45/MIC(TRS3,5mm)/ИК(TRS3,5mm)/USB(A)x4/ Роз.2.1х5,5мм(DC12B). Вых.-HDMI(A)/ИК(TRS3,5mm)/Audio IN(TRS3,5mm)/RS232. В комплекте БП DC12V(1,5A)-2шт. Размеры каждого устройства(ШхВхГ): 131x32x93mm.Вес: 0,22 кг. Рабочая температура от -15°С...+55°С. | RUB | 55715 | Хит продаж
14311 | TA-Hi/1+RA-Hi/1 | OSNOVO | TA-Hi/1+RA-Hi/1 Комплект для передачи HDMI по одному кабелю витой пары CAT5e/6 до 50м. Разрешение до 1080p, 36бит(Deep Color). Поддержка 3D и HDCP. Скорость передачи данных до 6,75Гбит/с. Функция копирования EDID. Передатчик: Вх. - HDMI(A)/Роз.2,1х5мм(DC5V). Вых. - RJ45. Приёмник: Вх. - RJ45/Роз.2,1х5мм(DC5V). Вых. - HDMI(A). В комплекте БП DC5V(1А) - 1шт. Размеры каждого устройства (ШxВxГ): 48x25x83мм. Вес комплекта: 0,22кг. Рабочая температура: -15…+55°С. | RUB | 10103 | Хит продаж
14503 | TA-HiP+RA-HiP | OSNOVO | TA-HiP+RA-HiP Комплект для передачи HDMI, ИК управления и питания по кабелю витой пары (HDBaseT). Расстояние передачи до 40м (4K2K(30Гц)), до 70м (1080p). Поддержка технологии Power over HDBaseT(PoH). Поддержка HDMI 1.4 и HDCP 1.2. Передатчик:Вх.-HDMI(A)/Роз.2,1x5,5мм(DC12V)/TRS3.5мм(RS232/неактивен).Вых.-TRS3.5мм(IR)/RJ45.Приёмник:Вх.-RJ45/TRS3.5мм(IR)/Роз.2,1x5,5мм(DC12V). Вых.-HDMI(A)/TRS3.5мм(RS232/неактивен).В комплекте БП DC12V(2А) - 1шт(приемник внешнего питания не требует) ,кабель HDMI , ИК-излучатель, ИК-приёмник. Размеры каждого устройства (ШxВxГ): 79x26x64мм. Вес: 0,15 кг. Рабочая температура: -15...+55С. | RUB | 23995 | ㅤ
14504 | TA-HiKMP+RA-HiKMP | OSNOVO | TA-HiKMP+RA-HiKMP Комплект для передачи HDMI, USB(клавиатура и мышь), ИК управления и питания по кабелю витой пары (HDBaseT). Расстояние передачи до 40м (4K2K(30Гц)), до 70м (1080p). Поддержка технологии Power over HDBaseT(PoH). Поддержка HDMI 1.4 и HDCP 1.2. Порты USB предназначены только для подключения клавиатуры и мыши. Передатчик:Вх.-HDMI(A)/Роз.2,1x5,5мм(DC12V)/USB(A). Вых.-USB(A)/TRS3.5мм(IR)/RJ45. Приёмник: Вх.-RJ45/TRS3.5мм(IR)/Роз.2,1x5,5мм(DC12V)/USB(A)x2. Вых.-HDMI(A). В комплекте БП DC12V(1,5А) - 1шт(приемник внешнего питания не требует), кабель HDMI, кабель USB, ИК-излучатель, ИК-приёмник. Размеры каждого устройства (ШxВxГ): 125x30x80мм. Вес: 0,3 кг. Рабочая температура: -15...+55С. | RUB | 38449 | ㅤ
14505 | TA-HiDP+RA-HiDP | OSNOVO | TA-HiDP+RA-HiDP Комплект для передачи HDMI, RS232, ИК управления и питания по кабелю витой пары (HDBaseT). Расстояние передачи до 40м (4K2K(30Гц)), до 70м(1080p). Поддержка технологии Power over HDBaseT(PoH). Поддержка HDMI 1.4 и HDCP 1.2. Передача RS232 в прямом и обратном направлении. Передатчик:Вх.-HDMI(A)/Роз.2,1x5,5мм(DC12V)/TGR(RS232). Вых.-TRS3.5мм(IR)/RJ45. Приёмник:Вх.-RJ45/TRS3.5мм(IR)/Роз.2,1x5,5мм(DC12V)/TGR(RS232). Вых.-HDMI(A). В комплекте БП DC12V(1,5А) - 1шт(приемник внешнего питания не требует), кабель HDMI, кабель RS232x2, ИК-излучатель, ИК-приёмник. Размеры каждого устройства (ШxВxГ): 93x30x80мм. Вес: 0,26 кг. Рабочая температура: -15...+55С. | RUB | 30879 | ㅤ
14114 | TA-HiKM+RA-HiKM | OSNOVO | TA-HiKM+RA-HiKM Комплект для передачи HDMI, USB и ИК управления по кабелю витой пары (CAT5e/6) до 150м. Разрешение до 4K2K(3840x2160,60Гц). Поддержка HDMI 2.0. Порты USB предназначены только для подключения клавиатуры и мыши.Передатчик:Вх.-HDMI(A)/Роз.2,1x5,5мм(DC12V)/TRS3.5мм(IR).Вых.-USB(A)/TRS3.5мм(IR)/RJ45.Приёмник:Вх.-RJ45/TRS3.5мм(IR)/Роз.2,1x5,5мм(DC12V)/USB(A)x2. Вых.-HDMI(A)/TRS3.5мм(IR).В комплекте БП DC12V(1А) - 2шт,соединительные шнуры для подключения к источнику сигнала-HDMI, USB, ИК-излучатель, ИК-приёмник. Размеры каждого устройства (ШxВxГ): 131x32x93мм. Вес: 0,6 кг. Рабочая температура: -15...+55С. | RUB | 52688 | Хит продаж
14345 | D-Hi1021 | OSNOVO | D-Hi1021 Разветвитель сигнала HDMI (1вх./2вых.). Максимальное разрешение 4K2K(30Гц). Поддержка 3D и HDCP. Скорость передачи данных до 10,2Гбит/с. Вх. - HDMI(A)/Роз.2,1х5мм(DC5V). Вых. - HDMI(A)x2. В комплекте БП DC5V(1А). Вес: 0,1кг. Размеры (ШxВxГ): 65x21x61мм. Рабочая температура -5…+55°С. | RUB | 5572 | ㅤ
14346 | D-Hi1041 | OSNOVO | D-Hi1041 Разветвитель сигнала HDMI (1вх./4вых.).Максимальное разрешение 4K2K(30Гц). Поддержка 3D и HDCP. Скорость передачи данных до 10,2Гбит/с. Вх. - HDMI(A)/Роз.2,1х5мм(DC5V). Вых. - HDMI(A)x4. В комплекте БП DC5V(1А). Вес: 0,13кг. Размеры (ШxВxГ): 96x22x62мм. Рабочая температура -5…+55°С. | RUB | 7013 | ㅤ
14347 | D-Hi1081 | OSNOVO | D-Hi1081 Разветвитель сигнала HDMI (1вх./8вых.). Максимальное разрешение 4K2K(30Гц). Поддержка 3D и HDCP. Скорость передачи данных до 10,2Гбит/с. Вх.- HDMI(A)/Роз.2,1х5мм(DC5V). Вых.- HDMI(A)x8. В комплекте БП DC5V(2А). Вес: 0,7кг. Размеры (ШxВxГ): 277x26x140мм. Рабочая температура -5…+55°С. | RUB | 11574 | ㅤ
14348 | D-Hi1161 | OSNOVO | D-Hi1161 Разветвитель сигнала HDMI (1вх./16вых.).Максимальное разрешение 4K2K(30Гц). Поддержка 3D и HDCP. Скорость передачи данных до 2,25 Гбит/с. Вх. - HDMI(A)/Роз.2,1х5,5мм(DC12V). Вых. - HDMI(A)x16. В комплекте БП DC12V(3А). Вес:2,1кг. Размеры(ШxВxГ):435x45x175мм. Рабочая температура -15…+55°С | RUB | 25658 | ㅤ
09487 | TA-Hi07 | OSNOVO | TA-Hi07 Разветвитель(распределитель) HDMI и USB сигналов 1вх./7вых. по витой паре(CAT5/5e/6); расстояние передачи до 100м; видеоразрешение до 1080p; скорость передачи в каждую точку до 1Гб/сек; входы HDMI/VGA/USB, выходы 7 RJ45/DVI (для подключения локального монитора); питание AC220В/20Вт, рабочая температура: -15...+55гр.С; размеры (ШxВxГ): 425х115х45мм. Работает с приёмниками RA-Hi/1 | RUB | 5000 | Акция
14367 | SW-Hi3012 | OSNOVO | SW-Hi3012 Коммутатор сигнала HDMI (3вх./1вых.) с поддержкой HDMI 1.4, HDCP 1.2. Разрешение до 4Kx2K(30Гц). Вх. - HDMI(A)x3/Роз.1,7х4мм(DC5V). Вых. - HDMI(A). В комплекте пульт управления. Размеры (ШxВxГ): 82x18x58мм. Вес:0,06кг. Рабочая температура -5…+55°С. | RUB | 4396 | ㅤ
14368 | SW-Hi5012 | OSNOVO | SW-Hi5012 Коммутатор сигнала HDMI (5вх./1вых.) с поддержкой HDMI 1.4, HDCP 1.2. Разрешение до 4Kx2K(30Гц). Вх. - HDMI(A)x5/Роз.1,7х4мм(DC5V). Вых. - HDMI(A). В комплекте пульт управления. Размеры (ШxВxГ):82x18x58мм. Вес:0,06кг. Рабочая температура -5…+55°С. | RUB | 6220 | ㅤ
10150 | RA-SD/P | OSNOVO | RA-SD/P Приемник SDI-сигнала и питания по одному коаксиальному кабелю RG6 (1-канальный). Расстояние: HD-SDI+питание (до 200м), 3G-SDI+питание (до 120 м). Вх.- BNC(SDI+питание)/клм. ( DC12V/DC48V); вых.- BNC (SDI).Возможно каскадное подключение до 6 повторителей (E-SD11/P или E-SD12/P), расстояние до 1400 м (HD-SDI). БП DC48V(1,04A) в комплекте. Работает с передатчиком TA-SD/P, повторителями E-SD11/P и E-SD12/P. Размеры (ШxВxГ): 45x 60x25мм. Рабочая температура: -10...+50°С. | RUB | 4000 | Акция
10151 | RA-SD4/P | OSNOVO | RA-SD4/P Приемник SDI-сигналов и питания по коаксиальному кабелю RG6 (4-х канальный). Предназначен для приема 4-х SDI-сигналов и подачи питания к камерам. Расстояние: HD-SDI + питание (до 200м), 3G-SDI + питание (до 120м). Возможно каскадное подключение до 6 повторителей (E-SD11/P, E-SD12/P), расстояние передачи увеличиться до 1400м (HD-SDI). Вх.- BNC (SDI+питание)х4., вых.- BNC (SDI)х4. Мощность потребления - 4Вт. Питание AC220V. Работает совместно с передатчиком TA-SD/P и повторителями E-SD11/P, E-SD12/P. Максимальное расстояние передачи и количество повторителей может меняться в зависимости от от типа кабеля и мощности потребления подключенной камеры до DC12V/(0,65A). Возможность установки в 19" стойку. Размеры (ШxВxГ): 430x44x350мм. Рабочая температура: -10...+50°С. | RUB | 10000 | Акция
10152 | RA-SD8/P | OSNOVO | RA-SD8/P Приемник SDI-сигналов, питания по коаксиальному кабелю RG6 (8-ми канальный). Предназначен для приема 8-и SDI-сигналов и передачи питания к камерам. Расстояние: HD-SDI + питание (до 200м), 3G-SDI + питание (до 120м). Возможно каскадное подключение до 6 повторителей (E-SD11/P, E-SD12/P), расстояние передачи увеличиться до 1400м (HD-SDI). Вх.- BNC (SDI+питание)х8, вых. (SDI)х8. Мощность потребления 8Вт. Питание AC220V. Работает совместно с передатчиком TA-SD/P, повторителями E-SD11/P и E-SD12/P. Максимальное расстояние передачи и количество повторителей может меняться в зависимости от от типа кабеля и мощности потребления подключенной камеры до DC12V/(0,65A). Возможность установки в 19" стойку. Размеры (ШxВxГ):430x44x350мм. Рабочая температура: -10...+50°С. | RUB | 20000 | Акция
08793 | TA-U1/1+RA-U1/1 | OSNOVO | TA-U1/1+RA-U1/1 Удлинитель USB 1.1 интерфейса для клавиатуры и мыши по кабелю витой пары (CAT5/5e/6) до 100м, USB звуковые платы и т.д. до 70м. Cкорость передачи до 12Мбит/c. Комплект (приёмник + передатчик). Разъемы: RJ-45 (для подключения витой пары), USB А (для подключения устройств). Пластиковый корпус. Размеры каждого устройства (ШxВxГ): 32x22x54мм. | RUB | 3159 | Хит продаж
09887 | APHH10/AA(iR) | OSNOVO | APHH10/AA(iR) Адаптер для организации канала передачи ИК управления в коммутаторах и разветвителях HDMI. Вх.-HDMI(розетка А)/ИК(прм.). Вых. - HDMI(штекер А). Размеры (ШxВxГ) 38х22х14мм. | RUB | 178 | Акция
14113 | TA-U15+RA-U45 | OSNOVO | TA-U15+RA-U45 Удлинитель интерфейса USB 2.0 по кабелю витой пары (CAT5e/6) до 50м. Подключение устройств в режиме "Plug and Play". Приемник: Вх.-USB(A)x4/Роз.2,1х5,5мм(DC5V). Вых.-RJ45. Передатчик: Вх.-USB(B). Вых.-RJ45.В комплекте БП для приемника DC5V(1A)-1шт. Размеры передатчика и приемника (ШхВхГ): 64x25x79мм. Вес: 0,1 кг. Рабочая температура: 0...+55°C. | RUB | 13886 | ㅤ
13867 | TLN-U1/1+RLN-U4/1 | OSNOVO | TLN-U1/1+RLN-U4/1 Удлинитель интерфейса USB 2.0 по сети Ethernet. Расстояние передачи "точка-точка" по кабелю витой пары (CAT5e/6) до 150м. Подключение устройств в режиме "Plug and Play". Передатчик: Вх.-USB(A), Вых.-RJ45. Приемник: Вх.-RJ45/Роз. 2,1х5,5мм(DC12V). Вых.-USB(A)x4. В комплекте БП DC12V(1,5A)-1шт. Размеры передатчика и приемника (ШхВхГ): 75x29x103 мм. Вес: 0,24 кг. Рабочая температура: 0...+55°C. | RUB | 18515 | ㅤ
15145 | TA-U16+RA-U46 | OSNOVO | TA-U16+RA-U46 Удлинитель интерфейса USB 3.0 по кабелю витой пары CAT6e/7 до 100м. Приемник: Вх.-RJ45/Роз.2,1х5,5мм(DC12V). Вых.-USB(A)x4.Передатчик:Вх.-USB(Type-C)/Роз.2,1х5,5мм(DC12V). Вых.-RJ45.В комплекте БП DC12V(2A)-2шт, кабель USB. Размеры передатчика и приемника (ШхВхГ):74x30x108мм. Вес(каждое устройство):0,18 кг. Рабочая температура -15...+55°C. | RUB | 39995 | Новинка
08962 | SP-CC | OSNOVO | SP-CC Устройство грозозащиты цепей видео. 1 вход (BNC-мама), 1 выход (BNC-папа). Размеры (ШxВxГ): 25x25x43мм. | RUB | 1760
08968 | SP-CPD/12-24 | OSNOVO | SP-CPD/12-24 Устройство грозозащиты цепей видео, питания и данных. Видео: 1 вход (BNC-мама), 1 выход (BNC-мама); Питание и данные: 1 вход (клеммы), 1 выход (клеммы). Две степени защиты. Цепь питания 12/24B. Размеры (ШxВxГ): 90x23x64мм. | RUB | 4154
14324 | SP-HC | OSNOVO | SP-HC устройство грозозащиты цепей видео HDCVI/HDTVI/AHD одноканальное для коаксиального кабеля. Двухступенчатая защита. Полоса пропускания видеосигнала до 80МГц. Максимальное длительное рабочее напряжение 8V. Номинальный ток разряда (8/20мкс) 10кA. Суммарный ток разряда (8/20мкс) 20кA. Время отклика не более 1нс. 1 вход (BNC-мама), 1 выход (BNC-папа). Монтаж на DIN-рейку. Размеры (ШхВхГ): 25x82x25мм. Рабочая температура -40...+85°C. | RUB | 2627 | Хит продаж
11498 | SP-H | OSNOVO | SP-H Устройство грозозащиты цепей видео HDCVI/HDTVI/AHD одноканальное для кабеля витой пары. Двухступенчатая защита. Полоса пропускания видеосигнала до 80МГц. Максимальное рабочее напряжение 6В. Номинальный ток разряда (8/20мкс) 5кA. Суммарный ток разряда (8/20мкс) 10кA. Время отклика не более 1нс. Вх. - Клм.(2pin). Вых. - Клм.(2pin). Монтаж на DIN-рейку. Размеры (ШхВхГ): 68x25x40мм. Рабочая температура -40...+85°C. | RUB | 1704 | Акция
14325 | SP-H16C | OSNOVO | SP-H16C устройство грозозащиты цепей видео HDCVI/HDTVI/AHD на 16 каналов для коаксиального кабеля. Двухступенчатая защита. Полоса пропускания видеосигнала до 80МГц. Максимальное рабочее напряжение 8В. Номинальный ток разряда (8/20мкс) 10кA. Максимальный ток разряда (8/20мкс) 20кA. Время отклика не более 1нс. Вх. - BNCx16. Вых. - BNCx16. Размеры (ШxВxГ): 500x50x230мм. Рабочая температура -40...+85°C. | RUB | 49654
10238 | SP-SDI/1 | OSNOVO | SP-SDI/1 Устройство грозозащиты для цепей передачи видеосигналов формата SDI(HD-SDI, 3G-SDI). Полоса пропускания до 3Гбит/с. Максимальный ток разряда 20кА. Время отклика не более 1нс. Вх.(линия) - BNC(розетка), вых.(к оборудованию) - BNC(штекер). Размеры (ШxВxГ): 23х23х58мм. | RUB | 1630 | Акция
15096 | SP-IP-1000PT | OSNOVO | SP-IP-1000PT Устройство грозозащиты для локальной вычислительной сети (скорость до 1000 Мбит/с) с защитой линий PoE(802.3 af/at/bt, методы A + B, контакты 1/2, 3/6, 4/5, 7/8). Двухступенчатая защита. Максимальное длительное рабочее напряжение (Uс) DC57V. Номинальный ток разряда (8/20 мкс, In) 2,5kA. Суммарный ток разряда (8/20 мкс, Itotal) 10kA. Время отклика 1нс. Бескорпусное исполнение (в термоусадке) и выходной разъем RJ-45 на кабеле Cat5e. Рабочая температура -40…+80°С. | RUB | 2655 | Новинка
13995 | SP-IP/1000PW(ver.2) | OSNOVO | SP-IP/1000PW(ver.2) Уличное устройство грозозащиты для локальной вычислительной сети (скорость до 1000 Мб/с).Совместимо с оборудованием PoE IEEE 802.3af/at/bt. Поддержка PoE устройств мощностью до 90Вт., контакты 1/2, 3/6, 4/5, 7/8). Двухступенчатая защита. Максимальное длительное рабочее напряжение (Uс) DC58V. Номинальный ток разряда (8/20 мкс, In) 5kA. Суммарный ток разряда (8/20 мкс, Itotal) 10kA. Время отклика 1нс. 1 вход (Клеммы KeyStone), 1 выход (Клеммы KeyStone). Уличное исполнение, класс защиты IP67. Размеры (ШхВхГ): 125x40x80мм. Рабочая температура: -40…+70°С. | RUB | 6396 | Хит продаж
11354 | SP-IP/100(ver.2) | OSNOVO | SP-IP/100(ver.2) Устройство грозозащиты для локальной вычислительной сети (скорость до 100 Мб/с), 1 вход (RJ45-мама), 1 выход (RJ45-мама). Двухступенчатая защита. Максимальное рабочее напряжение 6V. Номинальный ток разряда (8/20 мкс) 5kA. Суммарный ток разряда (8/20 мкс) 20kA. Уровень напряжения защиты 35V. Размеры (ШxВxГ): 26x104x26мм. Рабочая температура: -40…+80°С. | RUB | 3311
11341 | SP-IP/100D | OSNOVO | SP-IP/100D Устройство грозозащиты для локальной вычислительной сети (скорость до 100 Мб/с). Двухступенчатая защита. Максимальное длительное рабочее напряжение (Uс) DC6V. Номинальный ток разряда (8/20мкс, In) 5kA. Суммарный ток разряда (8/20мкс, Itotal) 20kA. Время срабатывания не более 1нс. Подключение: 1 вход (RJ45-мама), 1 выход (RJ45-мама). Монтаж на DIN-рейку. Размеры (ШxВxГ): 26x104x33мм. Рабочая температура: -40…+80°С. | RUB | 3508
11336 | SP-IP/100PD | OSNOVO | SP-IP/100PD Устройство грозозащиты для локальной вычислительной сети (скорость до 100Мбит/с) с защитой линий PoE (af/at, метод B, контакты 4/5, 7/8), двухуровневая защита. 1 вход (RJ45-мама), 1 выход (RJ45-мама). Максимальное длительное рабочее напряжение (данные/питание) 6V/60V. Номинальный ток разряда (8/20мкс, In, данные/питание) 2,5kA/2,5kA. Суммарный ток разряда (8/20мкс, Itotal) 20kA. Время срабатывания не более 1нс. Монтаж на DIN-рейку. Размеры (ШxВxГ): 26x104x33мм. Рабочая температура: -40…+80°С. | RUB | 4100 | Хит продаж
11338 | SP-IP/100PS | OSNOVO | SP-IP/100PS Устройство грозозащиты для локальной вычислительной сети (скорость до 100Мбит/с) с защитой линий PoE (af/at, метод B, контакты 4/5, 7/8), двухступенчатая защита. 1 вход (RJ45-мама), 1 выход (RJ45-мама). Максимальное длительное рабочее напряжение (данные/питание) 6V/60V. Номинальный ток разряда (8/20мкс, In, данные/питание) 2.5kA/2.5kA. Суммарный ток разряда (8/20мкс, Itotal) 20kA. Время срабатывания не более 1нс. Монтаж на стену. Размеры (ШxВxГ): 82x29x79мм. Рабочая температура: -40…+80°С. | RUB | 4100
11353 | SP-IP/1000(ver.2) | OSNOVO | SP-IP/1000(ver.2) Устройство грозозащиты для локальной вычислительной сети (скорость до 1000 Мб/с), 1 вход (RJ45-мама), 1 выход (RJ45-мама). Максимальное рабочее напряжение 6V. Номинальный ток разряда (8/20 мкс) 2,5kA. Максимальный ток разряда (8/20 мкс) 20kA. Время срабатывания 1 нc. Размеры (ШxВxГ): 26x104x26мм. Рабочая температура: -40…+80°С. | RUB | 3807
11342 | SP-IP/1000D | OSNOVO | SP-IP/1000D Устройство грозозащиты для локальной вычислительной сети (скорость до 1000 Мб/с). Двухступенчатая защита. Максимальное длительное рабочее напряжение (Uс) DC6V. Номинальный ток разряда (8/20мкс, In) 2,5kA. Суммарный ток разряда (8/20мкс, Itotal) 20kA. Время срабатывания <1нс. 1 вход (RJ45-мама), 1 выход (RJ45-мама). Монтаж на DIN-рейку. Размеры (ШxВxГ): 26x94x34мм. Рабочая температура: -40…+80°С. | RUB | 3846
11337 | SP-IP/1000PD | OSNOVO | SP-IP/1000PD Устройство грозозащиты для локальной вычислительной сети (скорость до 1000 Мбит/с) с защитой линий PoE (af/at/bt, методы A + B, контакты 1/2, 3/6, 4/5, 7/8). Двухступенчатая защита. Максимальное длительное рабочее напряжение (Uс) DC58V. Номинальный ток разряда (8/20 мкс, In) 2,5kA. Суммарный ток разряда (8/20 мкс, Itotal) 20kA. Время срабатывания 1нс. 1 вход (RJ45-мама), 1 выход (RJ45-мама). Монтаж на DIN-рейку. Размеры (ШхВхГ): 26x94x33мм. Рабочая температура: -40…+80°С. | RUB | 4132 | Хит продаж
15070 | SP-IP-10GPD | OSNOVO | SP-IP-10GPD Устройство грозозащиты для локальной вычислительной сети (скорость до 2,5 Гбит/с для кабеля Сat5e, скорость до 10 Гбит/с для кабеля Сat6a) с защитой линий PoE (af/at/bt, методы A + B, контакты 1/2, 3/6, 4/5, 7/8). Двухступенчатая защита. Максимальное длительное рабочее напряжение (Uс) DC58V. Номинальный ток разряда (8/20 мкс, In) 1,5kA. Суммарный ток разряда (8/20 мкс, Itotal) 10kA. Время отклика 1нс. 1 вход (RJ45-мама), 1 выход (RJ45-мама). Монтаж на DIN-рейку. Размеры (ШхВхГ): 25x73x50мм. Рабочая температура: -40…+80°С. | RUB | 13080 | Новинка
14974 | SP-IP4/1000PD | OSNOVO | SP-IP4/1000PD Устройство грозозащиты для локальной вычислительной сети на 4 порта (скорость до 1000 Мбит/с) с защитой линий PoE (802.3 af/at/bt, методы A + B, контакты 1/2, 3/6, 4/5, 7/8) Двухступенчатая защита. Максимальное длительное рабочее напряжение (Uс) DC57V. Номинальный ток разряда (8/20 мкс, In) 2,5kA. Суммарный ток разряда (8/20 мкс, Itotal) 10kA. Время отклика 1нс. 4 входа (RJ-45), 4 выхода (RJ-45). Монтаж на DIN-рейку. Размеры (ШхВхГ): 30x90x83мм. Рабочая температура: -40…+80°С. | RUB | 15159 | Новинка
14280 | SP-IP4/100 | OSNOVO | SP-IP4/100 Устройство грозозащиты для локальной вычислительной сети на 4 порта (скорость до 100 Мб/с) Защищаемые контакты 1/2, 3/6. Двухступенчатая защита. Максимальное длительное рабочее напряжение (Uс) DC6V. Номинальный ток разряда (8/20 мкс, In) 2,5kA. Суммарный ток разряда (8/20 мкс, Itotal) 10kA. Время срабатывания не более 1нс. 4 входа (RJ45-мама), 4 выхода (RJ45-мама). Возможность монтажа на стену. Размеры (ШхВхГ): 112x40x91мм. Рабочая температура: -40…+80°С. | RUB | 7960
11335 | SP-IP/1000PW | OSNOVO | SP-IP/1000PW Уличное устройство грозозащиты из нержавеющей стали для локальной вычислительной сети (скорость до 1000 Мб/с) с защитой линий PoE (af/at, методы A + B, контакты 1/2, 3/6, 4/5, 7/8). Двухступенчатая защита. Максимальное длительное рабочее напряжение (Uс) DC58V. Номинальный ток разряда (8/20 мкс, In) 2,5kA. Суммарный ток разряда (8/20 мкс, Itotal) 20kA. Время отклика 1нс. 1 вход (RJ45-мама), 1 выход (RJ45-мама). Промышленное исполнение: корпус из нержавеющей стали, класс защиты IP67. Размеры (ШхВхГ): 175x34x34мм. Рабочая температура: -40…+80°С. | RUB | 14175
14332 | SP-IP/1000PWA | OSNOVO | SP-IP/1000PWA Уличное устройство грозозащиты для локальной вычислительной сети (скорость до 1000 Мб/с) с защитой линий PoE (af/at/bt, методы A + B, контакты 1/2, 3/6, 4/5, 7/8). Двухступенчатая защита. Максимальное длительное рабочее напряжение (Uс) DC58V. Номинальный ток разряда (8/20 мкс, In) 2,5kA. Суммарный ток разряда (8/20 мкс, Itotal) 20kA. Время отклика 1нс. 1 вход (RJ45-мама), 1 выход (RJ45-мама). Промышленное исполнение: алюминиевый корпус, класс защиты IP67.Крепление на DIN-рейку. Размеры (ШхВхГ): 170x34x40мм. Рабочая температура: -40…+80°С. | RUB | 7413 | Хит продаж
14281 | SP-IP4/1000P | OSNOVO | SP-IP4/1000P Устройство грозозащиты для локальной вычислительной сети на 4 порта (скорость до 1000 Мб/с) с защитой линий PoE (af/at, методы A + B, контакты 1/2, 3/6, 4/5, 7/8) Двухступенчатая защита. Максимальное длительное рабочее напряжение (Uс) DC58V. Номинальный ток разряда (8/20 мкс, In) 2,5kA. Суммарный ток разряда (8/20 мкс, Itotal) 20kA. Время срабатывания 1нс. 4 входа (RJ45-мама), 4 выхода (RJ45-мама). Возможность монтажа на стену. Размеры (ШхВхГ): 112x40x91мм. Рабочая температура: -40…+80°С. | RUB | 16523 | Хит продаж
14283 | SP-IP8/100R | OSNOVO | SP-IP8/100R Устройство грозозащиты для локальной вычислительной сети (скорость до 100 Мбит/с) на 8 портов. Максимальное длительное рабочее напряжение (Uc) 6V. Номинальный ток разряда (8/20 мкс, In) 0.3kA. Максимальный ток разряда (8/20 мкс, Itotal) 2.5kA. Время отклика не более 1 нc. 8 входов (RJ45-мама), 8 выходов (RJ45-мама). Монтаж в 19" стойку (1U). Размеры (ШхВхГ): 487x44,5x102мм. Рабочая температура: -40…+80°С. | RUB | 14553
11349 | SP-IP8/1000(ver.2) | OSNOVO | SP-IP8/1000(ver.2) Устройство грозозащиты для локальной вычислительной сети (скорость до 1000 Мбит/с) на 8 портов. Двухступенчатая защита. Максимальное длительное рабочее напряжение (Uc) 6V. Номинальный ток разряда (8/20 мкс, In) 2,5kA. Суммарный ток разряда (8/20 мкс, Itotal) 20kA. Время срабатывания 1нc. 8 входов (RJ45-мама), 8 выходов (RJ45-мама). Размеры (ШхВхГ): 168x42х80мм. Рабочая температура: -40…+80°С. | RUB | 25064
14321 | SP-IP8/1000R | OSNOVO | SP-IP8/1000R Устройство грозозащиты для локальной вычислительной сети (скорость до 1000 Мбит/с) на 8 портов. Двухступенчатая защита. Максимальное длительное рабочее напряжение (Uc) 6V. Номинальный ток разряда (8/20 мкс, In) 2,5kA. Суммарный ток разряда (8/20 мкс, Itotal) 20kA. Время отклика не более 1 нc. 8 входов (RJ45-мама), 8 выходов (RJ45-мама). Монтаж в 19" стойку (1U). Размеры (ШхВхГ): 487x44,5x102мм. Рабочая температура: -40…+80°С. | RUB | 26986
12865 | SP-IP8/1000PW | OSNOVO | SP-IP8/1000PW Уличное устройство грозозащиты на 8 портов для локальной вычислительной сети (скорость до 1000 Мб/с) с защитой линий PoE (af/at, методы A + B, контакты 1/2, 3/6, 4/5, 7/8) и защитой линии питания 220V. Двухступенчатая защита. Максимальное длительное рабочее напряжение (Uс) : PoE - DC58V, сетевого питания - 320V. Номинальный ток разряда (8/20 мкс, In) для линии PoE - 2,5kA, для линии 220V - 5kA. Суммарный ток разряда (8/20 мкс, Itotal) 10kA. Время отклика для защиты PoE - 1нс, для защиты линии 220V - 25нс(L-N)/100нс(N-PE). 8 входов (RJ45-мама), 8 выходов (RJ45-мама), 1 вход для линии 220V - клеммы под винт (3pin), 1 выход - клеммы под винт (3pin). Корпус из поликарбоната с классом защиты IP65. Размеры (ШхВхГ): 300x230x111мм. Рабочая температура: -40…+80°С. | RUB | 33250 | Сделано в России
14282 | SP-IP8/1000PR | OSNOVO | SP-IP8/1000PR 1U устройство грозозащиты для локальной вычислительной сети на 8 портов (скорость до 1000 Мб/с) с защитой линий PoE (af/at/bt, методы A + B, контакты 1/2, 3/6, 4/5, 7/8). Двухступенчатая защита. Максимальное длительное рабочее напряжение (Uс) DC58V. Номинальный ток разряда (8/20 мкс, In) 2,5kA. Суммарный ток разряда (8/20 мкс, Itotal) 20kA. Время отклика 1нс. 8 входов (RJ45-мама), 8 выходов (RJ45-мама). Монтаж в 19" стойку (1U). Размеры (ШхВхГ): 487x44,5x140мм. Рабочая температура: -40…+80°С. | RUB | 36576 | Хит продаж
15065 | SP-IP8/1000PR-M | OSNOVO | SP-IP8/1000PR-M Дополнительный модуль для 1U устройства грозозащиты для локальной вычислительной сети на 8 портов (скорость до 1000 Мб/с) с защитой линий PoE (af/at/bt, методы A + B, контакты 1/2, 3/6, 4/5, 7/8). Двухступенчатая защита. Максимальное длительное рабочее напряжение (Uс) DC57V. Номинальный ток разряда (8/20 мкс, In) 2.5kA. Суммарный ток разряда (8/20 мкс, Itotal) 20kA. Время отклика 1нс. 8 входов (RJ45-мама), 8 выходов (RJ45-мама). Установка в устройства грозозащиты OSNOVO SP-IP8/1000PR и SP-IP16/1000PR. Размеры (ШхВхГ): 134x20x90мм. Рабочая температура: -40…+80°С. | RUB | 27342 | Новинка
14279 | SP-IP24/100R | OSNOVO | SP-IP24/100R Устройство грозозащиты для локальной вычислительной сети (скорость до 100 Мбит/с) на 24 порта. Максимальное длительное рабочее напряжение (Uc) 6V. Номинальный ток разряда (8/20 мкс, In) 0.3kA. Суммарный ток разряда (8/20 мкс, Itotal) 2.5kA. Время отклика не более 1 нc. 24 входов (RJ45-мама), 24 выходов (RJ45-мама). Монтаж в 19" стойку (1U). Размеры (ШхВхГ): 487x44,5x102мм. Рабочая температура: -40…+80°С. | RUB | 37558
14276 | SP-IP16/1000PR | OSNOVO | SP-IP16/1000PR 1U устройство грозозащиты для локальной вычислительной сети на 16 портов (скорость до 1000 Мб/с) с защитой линий PoE (af/at/bt, методы A + B, контакты 1/2, 3/6, 4/5, 7/8). Двухступенчатая защита. Максимальное длительное рабочее напряжение (Uс) DC58V. Номинальный ток разряда (8/20 мкс, In) 2,5kA. Суммарный ток разряда (8/20 мкс, Itotal) 20kA. Время отклика 1нс. 16 входов (RJ45-мама), 16 выходов (RJ45-мама). Монтаж в 19" стойку (1U). Размеры (ШхВхГ): 487x44,5x102мм. Рабочая температура: -40…+80°С. | RUB | 59541
14278 | SP-IP24/1000R | OSNOVO | SP-IP24/1000R Устройство грозозащиты для локальной вычислительной сети (скорость до 1000 Мбит/с) на 24 порта. Двухступенчатая защита. Максимальное длительное рабочее напряжение (Uc) 6V. Номинальный ток разряда (8/20 мкс, In) 2,5kA. Суммарный ток разряда (8/20 мкс, Itotal) 20kA. Время отклика не более 1 нc. 24 входов (RJ45-мама), 24 выходов (RJ45-мама). Монтаж в 19" стойку (1U). Размеры (ШхВхГ): 487x44,5x102мм. Рабочая температура: -40…+80°С. | RUB | 59645
14277 | SP-IP24/1000PR | OSNOVO | SP-IP24/1000PR 1U устройство грозозащиты для локальной вычислительной сети на 24 порта (скорость до 1000 Мб/с) с защитой линий PoE (af/at/bt, методы A + B, контакты 1/2, 3/6, 4/5, 7/8). Двухступенчатая защита. Максимальное длительное рабочее напряжение (Uс) DC57V. Номинальный ток разряда (8/20 мкс, In) 2,5kA. Суммарный ток разряда (8/20 мкс, Itotal) 20kA. Время отклика 1нс. 24 входа (RJ45-мама), 24 выхода (RJ45-мама). Монтаж в 19" стойку (1U). Размеры (ШхВхГ): 487x44,5x102мм. Рабочая температура: -40…+80°С. | RUB | 80441 | Хит продаж
11360 | SP-Rail/10 | OSNOVO | SP-Rail/10 Заземляющая шина для соединения 10-и установленных на DIN-рейке устройств грозозащиты с землей. Размеры (ШхВхГ): 255x9x1мм. Рабочая температура: -40…+80°С. | RUB | 357
14564 | SP-Terminal | OSNOVO | SP-Terminal Заземляющий зажим для соединения устройств грозозащиты с землей. Монтаж на DIN-рейку. Размеры (ШхВхГ): 12x43x52мм. Рабочая температура: -40…+80°С. | RUB | 1555
08779 | SP-RF/BNC | OSNOVO | SP-RF/BNC Устройство грозозащиты для цепей 0-2ГГц. Подключение -BNC-папа и BNC-мама. Размеры (ШxВxГ): 23х23х57мм. | RUB | 8696
08780 | SP-RF/F | OSNOVO | SP-RF/F Устройство грозозащиты для цепей 0-2ГГц. Подключение -F-разъём. Размеры (ШxВxГ): 23х23х50мм. | RUB | 8384
08781 | SP-RF/L16 | OSNOVO | SP-RF/L16 Устройство грозозащиты для цепей 0-2ГГц. Подключение N-штеккер (L16). Размеры (ШxВxГ): 25х25х60мм (с разъёмами 25х25х93мм). | RUB | 7411
08782 | SP-DCD/12 | OSNOVO | SP-DCD/12 Устройство для защиты цепей питания 12В. Исполнение на Din-рейку. Размеры (ШxВxГ): 14x89x65мм. | RUB | 4034
08783 | SP-DCD/24 | OSNOVO | SP-DCD/24 Устройство для защиты цепей питания 24В. Исполнение на Din-рейку. Размеры (ШxВxГ): 14x89x65мм. | RUB | 4771
08989 | SP-DCD/48 | OSNOVO | SP-DCD/48 Устройство для защиты цепей питания 48В. Исполнение на Din-рейку. Размеры (ШxВxГ): 18x90x63мм. | RUB | 4088
08899 | SP-ACD/220 | OSNOVO | SP-ACD/220 Устройство для защиты цепей 220в. Исполнение на Din-рейку. Норм.ток разряда 10кА. Макс ток разряда 20кА. Время отклика не более 25нс. Размеры (ШxВxГ): 36x90x59мм. | RUB | 5871
08767 | SP-ACD/220-1 | OSNOVO | SP-ACD/220-1 Устройство для защиты цепей 220в. Исполнение на Din-рейку. Норм.ток разряда 20кА. Макс ток разряда 40кА. Время отклика не более 25нс. Размеры (ШxВxГ): 36x90x59мм. | RUB | 6076 | Хит продаж
08769 | SP-ACD/220-2 | OSNOVO | SP-ACD/220-2 Устройство для защиты цепей 220в. Исполнение на Din-рейку. Норм.ток разряда 40кА. Макс ток разряда 60кА. Время отклика не более 25нс. Размеры (ШxВxГ): 72x90x61мм. | RUB | 7434
14247 | PS-5010 | OSNOVO | PS-5010 Блок питания (сетевой адаптер) DC5V, 2A (10Вт макс.). Диапазон входных напряжений: AC100-240V. Штекер 2.1x5.5мм. Размеры (ШхВХГ): 40,5x75x65,6мм. Рабочая температура: -10...+70гр. С. | RUB | 981 | Хит продаж
14248 | PS-12012 | OSNOVO | PS-12012 Блок питания (сетевой адаптер) DC12V, 1A (12Вт макс.). Диапазон входных напряжений: AC100-240V. Штекер 2.1x5.5мм. Размеры (ШхВхГ): 40,5x75x65,6мм. Рабочая температура: -10...+70гр. С. | RUB | 738
14249 | PS-12012(ver.2) | OSNOVO | PS-12012(ver.2) Блок питания (сетевой адаптер) DC12V, 1A (12Вт макс.). Диапазон входных напряжений: AC100-240V. Штекер 2.1x5.5мм. Плоский корпус для удобства подключения. Размеры (ШхВхГ): 28,2x73,8x58,8мм. Рабочая температура: -10...+70гр. С. | RUB | 738 | Хит продаж
14250 | PS-12048 | OSNOVO | PS-12048 Блок питания (сетевой адаптер) DC12V, 4A (48Вт макс.). Диапазон входных напряжений: AC100-240V. Штекер 2.1x5.5мм. Размеры (ШхВхГ): 115x30x50мм. Рабочая температура: -10...+70гр. С. | RUB | 1532 | Хит продаж
14251 | PS-12084 | OSNOVO | PS-12084 Блок питания (сетевой адаптер) DC12V, 7A (84Вт макс.). Диапазон входных напряжений: AC100-240V. Штекер 2.1x5.5мм. Размеры (ШхВхГ): 138x33x58мм. Рабочая температура: -10...+70гр. С. | RUB | 3008
14252 | PS-24024 | OSNOVO | PS-24024 Блок питания (сетевой адаптер) DC24V, 1A (24Вт макс.). Диапазон входных напряжений: AC100-240V. Штекер 2.1x5.5мм. Размеры (ШхВхГ): 43,5x83,3x66,7мм. Рабочая температура: -10...+70гр. С. | RUB | 1256
14253 | PS-24120 | OSNOVO | PS-24120 Блок питания (сетевой адаптер) DC24V, 5A (120Вт макс.). Диапазон входных напряжений: AC90-264V. Штекер 2.1x5.5мм. Размеры (ШхВхГ): 60x35x140мм. Рабочая температура: 0...+55гр. С. | RUB | 3988
14254 | PS-48024 | OSNOVO | PS-48024 Блок питания (сетевой адаптер) DC48V, 0,5A (24Вт макс.). Диапазон входных напряжений: AC100-240V. Штекер 2.1x5.5мм. Размеры (ШхВхГ): 43,5x83x66,3мм. Рабочая температура: -10...+70гр. С. | RUB | 1527
14255 | PS-48096 | OSNOVO | PS-48096 Блок питания (Сетевой адаптер) DC48V, 2A (96Вт макс.) для коммутаторов SW-20500, SW-20900, SW-20820. Диапазон входных напряжений: AC100-240V. Штекер 2.1x5.5мм. Размеры (ШхВхГ): 130x34x55мм. Рабочая температура: -10...+50гр. С. | RUB | 4267
14256 | PS-48120 | OSNOVO | PS-48120 Блок питания (сетевой адаптер) DC48V, 2,5A (120Вт макс.). Диапазон входных напряжений: AC100-240V. Штекер 2.1x5.5мм. Размеры (ШхВхГ): 173x34x72мм. Рабочая температура: -10...+70гр. С. | RUB | 6098
14257 | PS-52065 | OSNOVO | PS-52065 Блок питания (Сетевой адаптер) DC52V, 1,25A (65Вт макс.) для коммутаторов SW-20500, SW-20900, SW-20820. Диапазон входных напряжений: AC100-240V. Штекер 2.1x5.5мм. Размеры (ШхВхГ): 115x30x50мм. Рабочая температура: -10...+50гр. С. | RUB | 3157
14258 | PS-52130 | OSNOVO | PS-52130 Блок питания (сетевой адаптер) DC52V, 2,5A (130Вт макс.). Диапазон входных напряжений: AC100-240V. Штекер 2.1x5.5мм. Размеры (ШхВхГ): 173x34x72мм. Рабочая температура: -10...+70гр. С. | RUB | 6038
14259 | PS-57057 | OSNOVO | PS-57057 Блок питания (сетевой адаптер) DC57V, 1A (57Вт макс.). Диапазон входных напряжений: AC100-240V. Штекер 2.1x5.5мм. Размеры (ШхВхГ): 122x40x60мм. Рабочая температура: -10...+70гр. С. | RUB | 2762
14260 | PS-57114 | OSNOVO | PS-57114 Блок питания (сетевой адаптер) DC57V, 2A (114Вт макс.). Диапазон входных напряжений: AC100-240V. Штекер 2.1x5.5мм. Размеры (ШхВхГ): 172x32x72мм. Рабочая температура: -10...+70гр. С. | RUB | 5460
14261 | PS-57160 | OSNOVO | PS-57160 Блок питания (сетевой адаптер) DC57V, 2.8A (160Вт макс.). Диапазон входных напряжений: AC100-240V. Штекер 2.1x5.5мм. Размеры (ШхВхГ): 168x40x68мм. Рабочая температура: -10...+70гр. С. | RUB | 6210
10666 | PS-12024/I | OSNOVO | PS-12024/I Промышленный блок питания. DC12V, 2A (24W). Диапазон входных напряжений: AC195-265V. КПД: 80%. Защита от короткого замыкания, перенапряжения и перегрузки. Конвекционное охлаждение. Монтаж на DIN-рейку или стену. Размеры (ШxВxГ): 45x96x75мм. Рабочая температура: -40...+50°C. | RUB | 2834 | Хит продаж
11170 | PS-12120/I | OSNOVO | PS-12120/I Промышленный блок питания. DC12V, 10A (120W). Диапазон входных напряжений: AC195-265V. КПД: 80%. Регулировка выходного напряжения в диапазоне 11-13V. Защита от короткого замыкания, перенапряжения и перегрузки. Конвекционное охлаждение. Монтаж на DIN-рейку или стену. Размеры (ШxВxГ): 75x110x121мм. Рабочая температура: -40...+50°C. | RUB | 6966
11173 | PS-12150/I | OSNOVO | PS-12150/I Промышленный блок питания. DC12V, 12,5A (150W). Диапазон входных напряжений: AC195-265V. КПД: 80%. Регулировка выходного напряжения в диапазоне 11-13V. Защита от короткого замыкания, перенапряжения и перегрузки. Конвекционное охлаждение. Монтаж на DIN-рейку или стену. Размеры (ШxВxГ): 75x110x121мм. Рабочая температура: -40...+50°C. | RUB | 7682
11175 | PS-12240/I | OSNOVO | PS-12240/I Промышленный блок питания. DC12V, 20A (240W). Диапазон входных напряжений: AC195-265V. КПД: 80%. Регулировка выходного напряжения в диапазоне 11-13V. Защита от короткого замыкания, перенапряжения и перегрузки. Принудительная система охлаждения (вентилятор). Монтаж на DIN-рейку или стену. Размеры (ШxВxГ): 75x110x121мм. Рабочая температура: -40...+50°C. | RUB | 8994
11168 | PS-24048/I | OSNOVO | PS-24048/I Промышленный блок питания. DC24V, 2A (48W). Диапазон входных напряжений: AC195-265V. КПД: 82%. Регулировка выходного напряжения в диапазоне 22-26V. Защита от короткого замыкания, перенапряжения и перегрузки. Конвекционное охлаждение. Монтаж на DIN-рейку или стену. Размеры (ШxВxГ): 40x110x121мм. Рабочая температура: -40...+50°C. | RUB | 4173
11171 | PS-24120/I | OSNOVO | PS-24120/I Промышленный блок питания. DC24V, 5A (120W). Диапазон входных напряжений: AC195-265V. КПД: 81%. Регулировка выходного напряжения в диапазоне 22-26V. Защита от короткого замыкания, перенапряжения и перегрузки. Конвекционное охлаждение. Монтаж на DIN-рейку или стену. Размеры (ШxВxГ): 75x110x121мм. Рабочая температура: -40...+50°C. | RUB | 6966
11174 | PS-24150/I | OSNOVO | PS-24150/I Промышленный блок питания. DC24V, 6,3A (150W). Диапазон входных напряжений: AC195-265V. КПД: 82%. Регулировка выходного напряжения в диапазоне 22-26V. Защита от короткого замыкания, перенапряжения и перегрузки. Конвекционное охлаждение. Монтаж на DIN-рейку или стену. Размеры (ШxВxГ): 75x110x121мм. Рабочая температура: -40...+50°C. | RUB | 7682
11176 | PS-24240/I | OSNOVO | PS-24240/I Промышленный блок питания. DC24V, 10A (240W). Диапазон входных напряжений: AC195-265V. КПД: 82%. Регулировка выходного напряжения в диапазоне 22-26V. Защита от короткого замыкания, перенапряжения и перегрузки. Принудительная система охлаждения (вентилятор). Монтаж на DIN-рейку или стену. Размеры (ШxВxГ): 75x110x121мм. Рабочая температура: -40...+50°C. | RUB | 8994
11177 | PS-24360/I | OSNOVO | PS-24360/I Промышленный блок питания. DC24V, 15A (360W). Диапазон входных напряжений: AC195-265V. КПД: 82%. Регулировка выходного напряжения в диапазоне 22-26V. Защита от короткого замыкания, перенапряжения и перегрузки. Принудительная система охлаждения (вентилятор). Монтаж на DIN-рейку или стену. Размеры (ШxВxГ): 75x110x121мм. Рабочая температура: -40...+50°C. | RUB | 12236
10667 | PS-48048/I | OSNOVO | PS-48048/I Промышленный блок питания. DC48V, 1A (48W). Диапазон входных напряжений: AC195-265V. КПД: 83%. Регулировка выходного напряжения в диапазоне 45-53V. Защита от короткого замыкания, перенапряжения и перегрузки. Конвекционное охлаждение. Монтаж на DIN-рейку или стену. Размеры (ШxВxГ): 45x96x75мм. Рабочая температура: -40...+50°C. | RUB | 3787
11172 | PS-48120/I | OSNOVO | PS-48120/I Промышленный блок питания. DC48V, 2,5A (120W). Диапазон входных напряжений: AC195-265V. КПД: 83%. Регулировка выходного напряжения в диапазоне 44-53V. Защита от короткого замыкания, перенапряжения и перегрузки. Конвекционное охлаждение. Монтаж на DIN-рейку или стену. Размеры (ШxВxГ): 75x110x121мм. Рабочая температура: -40...+50°C. | RUB | 6966
10668 | PS-48150/I | OSNOVO | PS-48150/I Промышленный блок питания. DC48V, 3.2A (150W). Диапазон входных напряжений: AC195-265V. КПД: 83%. Регулировка выходного напряжения в диапазоне 45-53V. Защита от короткого замыкания, перенапряжения и перегрузки. Конвекционное охлаждение. Монтаж на DIN-рейку или стену. Размеры (ШxВxГ): 75x110x121мм. Рабочая температура: -40...+50°C. | RUB | 7000 | Хит продаж
10669 | PS-48240/I | OSNOVO | PS-48240/I Промышленный блок питания. DC48V, 5A (240W). Входное напряжение AC195-265V. КПД: 84%. Регулировка выходного напряжения в диапазоне 45-53V. Защита от короткого замыкания, перенапряжения и перегрузки. Принудительная система охлаждения (вентилятор). Монтаж на DIN-рейку или стену. Размеры (ШxВxГ): 75x110x121мм. Рабочая температура: -40...+50°C. | RUB | 9061
11178 | PS-48360/I | OSNOVO | PS-48360/I Промышленный блок питания. DC48V, 7,5A (360W). Диапазон входных напряжений: AC195-265V. КПД: 83%. Регулировка выходного напряжения в диапазоне 44-53V. Защита от короткого замыкания, перенапряжения и перегрузки. Принудительная система охлаждения (вентилятор). Монтаж на DIN-рейку или стену. Размеры (ШxВxГ): 75x110x121мм. Рабочая температура: -40...+50°C. | RUB | 9822 | Хит продаж
13938 | PS-48500/I | OSNOVO | PS-48500/I Промышленный блок питания. DC48V, 10,5A (500W). Диапазон входных напряжений: AC195-265V. КПД: 85%. Регулировка выходного напряжения в диапазоне 44-53V. Защита от короткого замыкания, перенапряжения и перегрузки. Принудительная система охлаждения (вентилятор). Монтаж на DIN-рейку или стену. Размеры (ШxВxГ): 100x110x121мм. Рабочая температура: -40...+50°C. | RUB | 16816
12610 | PS-55048/I | OSNOVO | PS-55048/I Промышленный блок питания. DC55V, 0,9A (48W). Диапазон входных напряжений: AC195-265V. КПД: 83%. Регулировка выходного напряжения в диапазоне 50-60V. Защита от короткого замыкания, перенапряжения и перегрузки. Конвекционное охлаждение. Монтаж на DIN-рейку или стену. Размеры (ШxВxГ): 45x96x75мм. Рабочая температура: -40...+50°C. | RUB | 3900
12611 | PS-55150/I | OSNOVO | PS-55150/I Промышленный блок питания. DC55V, 2,7A (150W). Диапазон входных напряжений: AC195-265V. КПД: 83%. Регулировка выходного напряжения в диапазоне 50-60V. Защита от короткого замыкания, перенапряжения и перегрузки. Конвекционное охлаждение. Монтаж на DIN-рейку или стену. Размеры (ШxВxГ): 75x110x121мм. Рабочая температура: -40...+50°C. | RUB | 6429
12612 | PS-55240/I | OSNOVO | PS-55240/I Промышленный блок питания. DC55V, 4,4A (240W). Диапазон входных напряжений: AC195-265V. КПД: 83%. Регулировка выходного напряжения в диапазоне 50-60V. Защита от короткого замыкания, перенапряжения и перегрузки. Принудительная система охлаждения (вентилятор). Монтаж на DIN-рейку или стену. Размеры (ШxВxГ): 75x110x121мм. Рабочая температура: -40...+50°C. | RUB | 9333
12613 | PS-55360/I | OSNOVO | PS-55360/I Промышленный блок питания. DC55V, 6,5A (360W). Диапазон входных напряжений: AC195-265V. КПД: 83%. Регулировка выходного напряжения в диапазоне 50-60V. Защита от короткого замыкания, перенапряжения и перегрузки. Принудительная система охлаждения (вентилятор). Монтаж на DIN-рейку или стену. Размеры (ШxВxГ): 75x110x121мм. Рабочая температура: -40...+50°C. | RUB | 12603