## Новинки
Фото | Модель | Бренд | Описание | Розница | Гарантия | Ко-во в коробке
Кронштейны, гермобоксы
| AT-MA-PJB05 | ATIX | монтажная влагозащищенная коробка наружного исполнения для всех типов камер видеонаблюдения. Степень защиты - IP66. Обеспечивает удобство монтажа видеокамер на стену или потолок. Материал: водонепроницаемый ударопрочный пластик. Размеры: 120(диаметр)х55мм. | 180 |  | 50
БП
| AT-PS-1202P (E1) | ATIX | Блок питания импульсный, серии Lite. Выход: 12В/2А Вход: ~110-240В. С вилкой питания 220В и с выходным разъёмом 12В 5,5*2,1*9мм (папа) DC12В. Пластиковый корпус. | 580 | 12 месяцев | 50
Коммутаторы без PoE
| AT-NS-5 (B) | ATIX | 5 портов x10/100 Base-Tx ; IEEE 802.3, IEEE 802.3u, IEEE 802.3x; Коммутационная способность: 1Гбит/с; Таблица MAC-адресов: 1K; Скорость пересылки пакетов 0.74Mpps; Кеш порта (буфер) 448 Кбит/с; Питание DC 5B/0.6A ; Разъём питания: DC jack (2.5мм); Размеры: 82мм×49мм×21мм; Блок питания в комплекте. | 920 | 12 месяцев | 112
| AT-NS-8 (B) | ATIX | 8 портовый неуправляемый коммутатор. 8 портов x10/100 Base-Tx ; IEEE 802.3, IEEE 802.3u, IEEE 802.3x; Коммутационная способность: 1.6Гбит/с; Таблица MAC-адресов: 1K; Скорость пересылки пакетов 1.158Mpps; Кеш порта (буфер) 683 Кбит/с; Питание DC 12B/0.6A ; Разъём питания: DC jack (2.5мм); Размеры: 126мм×63мм×21мм; Блок питания в комплекте. | 1320 | 12 месяцев | 96
IP камеры (NC)
Серия 2 - Value
| AT-NC-2B5M-2.8/MSIODL-AD (4E) | ATIX | 5Мп уличная цилиндрическая IP-камера с двойной подсветкой и активным сдерживанием. 1/2.8" SONY Sensor IMX335+NT98566 ; объектив 2.8мм, 0.006лк, F1.6 ; угол обзора 106°; подсветка: ИК-40м; Видимый свет-30м; сигнализация (стробоскоп) красно-синей и белой подсветкой; Встроенный микрофон и динамик; Тревожный вх/вых; сжатие H.264/H.264+/H265/H265+; Протоколы: ONVIF, HIK, XM; Поддержка iPEYE; 5Мп@25к/с; 4Мп@25к/с; 1080Р@25к/с; WDR(120дБ), 3DNR, FLC, HLC, BLC, ROI; обнаружение движения (человек/автомобиль); Smart аналитика: Человек/ Вторжение/ Пересечение линии/Праздношатание/Скопление людей/Автотрансторт; 1 RJ45 10M/100M Ethernet; Слот под SD-карту до 512Гб. DC12В± 15%/PoE(802.3af)/ 550мА; -40 °C...+60 °C; IP67; Материал корпуса: металл.Габаритные размеры, мм:67.4x67,7х164.6. Поддержка мобильного мониторинга через Atix View и облачного хранения IPEYE. Внимание: видеокамера работает с сервером RU и приложением Atix View Control. | 10990 | 36 месяцев | 30
| AT-NC-2B8M-2.8/MDL (10F) | ATIX | 8Мп уличная цилиндрическая IP-камера с двойной подсветкой и встроенным микрофоном. 1/2.8" SONY Sensor IMX415+NT98560 ; объектив 2.8мм, 0.005лк, F1.6 ; угол горизонт 96°; подсветка: ИК-40м; Видимый свет-30м; механический ИК-фильтр; Видеокодек: H.264/H.264+/H265/H265+; Аудиокодек: G711A/U,AAC,MP2L2; Протоколы: ONVIF, HIK, XM; Поддержка iPEYE; Разрешение: 8Мп@20к/с; 4Мп@20к/с; 1080Р@20к/с; 720Р@20к/с; WDR(120дБ), 3DNR, FLC, HLC, BLC, ROI; обнаружение движения, основанное на определении человека/атомобиля в кадре; Smart аналитика с детекцией человек/автотранспорт: Вторжение/ Пересечение линии/Праздношатание/Скопление людей; 1 RJ45 10M/100M Ethernet; Слот под SD-карту до 256Гб. DC12В± 15%/PoE(802.3af)/ 700мА; -40 °C...+60 °C; IP67; Материал корпуса: металл.Габаритные размеры, мм:70x67,5х169. Поддержка мобильного мониторинга через Atix View и облачного хранения IPEYE. Внимание: видеокамера работает с сервером RU и приложением Atix View Control. Для работы с приложением Bitvision требуется смена прошивки. | 9600 | 36 месяцев | 30
| AT-NC-3B8M-Z2.7-13.5/IODL (21I) | ATIX | 8Мп уличная цилиндрическаяя IP-камера с мотозумом и двойной подсветкой (ИК до 50м/LED до 40м). 1/2.8" SONY Sensor RV1126+IMX415; моторизированный объектив 2.7-13.5 мм; угол обзора 103°–29°; F1.6-F3.3; механический ИК-фильтр; сжатие H.264/H.264+/H265/H265+; Протоколы: ONVIF ONVIF 24.12 (Profile S/T/G/M), HIK, XM,IPEYE; Аудио кодек: G711A/U,AAC,MP2L2; Поддержка iPEYE;8Мп@25к/с; 5Мп@25к/с; 6Мп@25к/с; 4Мп@25к/с; 1080Р@25к/с; WDR 140дБ, ROI, 3D DNR, BLC; Обнаружение движения, основанное на определении человека/транспорта в кадре; Smart аналитика: Человек/ Вторжение/ Пересечение линии/Праздношатание/Скопление людей/Автотрансторт; Стробоскоп белого света; 1 RJ45 10M/100M Ethernet; Аудио вход/выход - 1/1. Тревожный вход/выход-1/1. Выход DC 12В для питания внешнего микрофона . Слот под SD-карту до 512Гб. Встроенная внутренняя память 4Гб. DC12В± 15%/PoE(802.3af)/ 950мА; -40 °C...+60 °C; IP67; Материал корпуса: металл. Габаритные размеры, мм: 262х91.4х90.8; Поддержка мобильного мониторинга через Atix View и облачного хранения IPEYE. Внимание: видеокамера работает с сервером RU и приложением Atix View Control. Для работы с приложением Bitvision требуется смена прошивки. | 20700 | 36 месяцев | 54
Контроллеры
| AT-AC-C2 | ATIX | Контроллер автономный (плата) для 1 двери с управлением для электромагнитных / электромеханических замков. Интерфейс связи контроллера со считывателем: Wiegand 26/ Dallas Touch Memory; количество ключей 900, ток комутации до 3А; питание 9-15VDC/30mA, размер платы 86.5х44х18мм. Отличие от AT-AC-C1: добавлены ZUMM –выход на бузер считывателя; DOOR – выход для подключения датчика положения двери. Пуско-наладка идентична Z5R | 1260 | 36 месяцев | 100
Домофоны FHD с WiFi
| AT-I-M741F/TW White | ATIX | Цветной WIFI домофон FHD с TFT экраном (1024x600) 7 дюймов. Поддержка удалённого облачного управления Smart Life с добавлением по QR коду. Детектор движения, запись и сенсорные кнопки управления. Подключение 2 вызывных панелей 1080P (2Мп) AHD/TVI/CVI или CVBS, 2 видеокамер 1080P(2Мп) AHD/TVI/CVI или CVBS , 2 датчиков тревоги, адресный интерком. Разговор по громкой связи. Соединение с вызывной панелью 4-проводное. Слот microSD до 128 Гб, питание ~100-240В или DC12В, потребление 600мA, в режиме ожидания 250мA. Корпус чёрного цвета. Размеры 190x125x22мм. Подключение по WiFi или Ethernet RJ45. | 12300 | 36 месяцев | 20
| AT-I-M741F/TW Black | ATIX | Цветной WIFI домофон FHD с TFT экраном (1024x600) 7 дюймов. Поддержка удалённого облачного управления Smart Life с добавлением по QR коду. Детектор движения, запись и сенсорные кнопки управления. Подключение 2 вызывных панелей 1080P (2Мп) AHD/TVI/CVI или CVBS, 2 видеокамер 1080P(2Мп) AHD/TVI/CVI или CVBS , 2 датчиков тревоги, адресный интерком. Разговор по громкой связи. Соединение с вызывной панелью 4-проводное. Слот microSD до 128 Гб, питание ~100-240В или DC12В, потребление 600мA, в режиме ожидания 250мA. Корпус чёрного цвета. Размеры 190x125x22мм. Подключение по WiFi или Ethernet RJ45. | 12300 | 36 месяцев | 20
atix.pro
На главную

## AHD
Фото | Модель | Бренд | Описание | Розница | Гарантия | Ко-во в коробке
Гибридные видеорегистраторы (HVR)
Серия 1 - Eco
| AT-HVR-1104A (v2) | ATIX | 4 канальный мультистандартный видеорегистратор. Видеосжатие: H.264/H.265; Количество видеовходов BNC: 4; Видеостандарт: HDCVI, TVI, AHD, CVBS, IP; Количество аудио входов/выходов: 1/1; Звук по коаксиальному кабелю в режиме TVI: 4 канала; Вх. пропускная способность 48Мб; Обнаружение движения, основанное на определении человека в кадре. Видеовход Аналог: 4*(TVI/AHD: 5Мп@12.5к/с; TVI/AHD/CVI: 1080P/720P@25к/с; CVBS: 960H@25к/с); Видеовход IP: 9*(5Мп/4Мп/3Мп/2Мп/1Мп)@25к\с; Запись Аналог: 5Mп_Lite(1296×1944@12.5к/с),4Мп_Lite(1280×1440@15к\с), 1080N(960x1080 @25к/с),720P(1280×720@25к/с), 960H(960×480@25к/с); Запись IP: 5Мп@8×25к/с,4Мп@9x25к/с; Видеовыходы (FHD): HDMI, VGA .Количество HDD: 1 SATA HDD до 8Тб; Интерфейсы: 2xUSB2.0, RJ-45; Размер: 260(Д)х230(Ш)х43(В); Вес: 0.86 кг. Поддержка мобильного мониторинга через Atix View и облачного хранения IPEYE. | 4980 | 36 месяцев | 10
| AT-HVR-1108A (v2) | ATIX | 8 канальный мультистандартный видеорегистратор. Видеосжатие: H.265/H.265+/H.264/H.264+; Количество видеовходов BNC: 8; Видеостандарт: HDCVI, TVI, AHD, CVBS, IP; Количество аудио входов/выходов: 1/1; Звук по коаксиальному кабелю в режиме TVI: 8 каналов; Вх. пропускная способность 48Мб; Обнаружение движения, основанное на определении человека в кадре. Видеовход Аналог:8*(TVI/AHD: 5Mп@12.5к/с; AHD/TVI/CVI: 4Mп@15к/с; AHD/TVI/CVI: 1080P/720P@25к/с; CVBS: 960H@25к/с); Видеовход IP: 16*(5Мп/4Мп/3Мп/2Мп/1Мп)@25к\с; Запись Аналог: 5Mп_Lite(1296×1944@6к/с),4Мп_Lite(1280×1440@8к\с),1080N(960x1080@15fps), 720P(1280×720@15к/с), 960H(960×480@25к/с); Запись IP: 5Мп@8×25к/с,4Мп@12x25к/с,3Мп@12×25к/с,2Мп@16×25к/с. Видеовыходы (FHD): HDMI, VGA .Количество HDD: 1 SATA HDD до 8Тб; Интерфейсы: 2xUSB2.0, RJ-45; Размер: 260(Д)х230(Ш)х43(В); Вес: 0.86 кг. Поддержка мобильного мониторинга через Atix View и облачного хранения IPEYE. | 6380 | 36 месяцев | 10
| AT-HVR-1116A (v2) | ATIX | 16 канальный мультистандартный видеорегистратор. Видеосжатие: H.265/H.265+/H.264/H.264+; Количество видеовходов BNC: 16; Видеостандарт: HDCVI, TVI, AHD, CVBS, IP; Количество аудио входов/выходов: 1/1; Звук по коаксиальному кабелю в режиме TVI: 16 каналов; Вх. пропускная способность 80Мб; Обнаружение движения, основанное на определении человека в кадре. Видеовход Аналог:16*(TVI/AHD: 5Mп@12.5к/с; AHD/TVI/CVI: 4Mп@15к/с; AHD/TVI/CVI: 1080P/720P@25к/с; CVBS: 960H@25к/с); Видеовход IP: 16*(8Мп/5Мп/4Мп/3Мп/2Мп/1Мп)@25к\с; Запись Аналог: 5Mп_Lite(1296×1944@6к/с),4Мп_Lite(1280×1440@8к\с), 1080N(960x1080 15fps),720P(1280×720@15к/с), 960H(960×480@25к/с); Запись IP: 8Мп@9×25к/с, 5Мп@12×25к/с,4Мп@16x25к/с,3Мп@16×25к/с,2Мп@16×25к/с. Видеовыходы (FHD): HDMI, VGA .Количество HDD: 1 SATA HDD до 8Тб; Интерфейсы: 2xUSB2.0, RJ-45; Размер: 260(Д)х230(Ш)х43(В); Вес: 2 кг. Поддержка мобильного мониторинга через Atix View и облачного хранения IPEYE. | 10570 | 36 месяцев | 10
Серия 2 - Value
| AT-HVR-2104A (V2) | ATIX | 4 канальный мультистандартный видеорегистратор. Видеосжатие: H.264/H.265; Количество видеовходов BNC: 4; Видеостандарт: HDCVI, TVI, AHD, CVBS, IP; Количество аудио входов/выходов: 1/1; Звук по коаксиальному кабелю в режиме TVI: 4 канала; Вх. пропускная способность 48Мб; Обнаружение движения, основанное на определении человека в кадре. Видеовход Аналог: 4*(TVI/AHD: 5Мп@12.5к/с; TVI/AHD/CVI: 1080P/720P@25к/с; CVBS: 960H@25к/с); Видеовход IP: 9*(5Мп/4Мп/3Мп/2Мп/1Мп)@25к\с; Запись Аналог: 5Mп_Lite(1296×1944@12.5к/с),4Мп_Lite(1280×1440@15к\с), 1080N(960x1080 @25к/с),720P(1280×720@25к/с), 960H(960×480@25к/с); Запись IP: 5Мп@8×25к/с,4Мп@9x25к/с; Видеовыходы (FHD): HDMI, VGA .Количество HDD: 1 SATA HDD до 8Тб; Интерфейсы: 2xUSB2.0, RJ-45; Размер: 260(Д)х230(Ш)х43(В); Вес: 0.86 кг. Поддержка мобильного мониторинга через Atix View и облачного хранения IPEYE | 7590 | 36 месяцев | 10
| AT-HVR-2108A (V2) | ATIX | 8 канальный мультистандартный видеорегистратор. Видеосжатие: H.265/H.265+/H.264/H.264+; Количество видеовходов BNC: 8; Видеостандарт: HDCVI, TVI, AHD, CVBS, IP; Количество аудио входов/выходов: 1/1; Звук по коаксиальному кабелю в режиме TVI: 8 каналов; Вх. пропускная способность 48Мб; Обнаружение движения, основанное на определении человека в кадре. Видеовход Аналог:8*(TVI/AHD: 5Mп@12.5к/с; AHD/TVI/CVI: 4Mп@15к/с; AHD/TVI/CVI: 1080P/720P@25к/с; CVBS: 960H@25к/с); Видеовход IP: 16*(5Мп/4Мп/3Мп/2Мп/1Мп)@25к\с; Запись Аналог: 5Mп_Lite(1296×1944@6к/с),4Мп_Lite(1280×1440@8к\с),1080N(960x1080@15fps), 720P(1280×720@15к/с), 960H(960×480@25к/с); Запись IP: 5Мп@8×25к/с,4Мп@12x25к/с,3Мп@12×25к/с,2Мп@16×25к/с. Видеовыходы (FHD): HDMI, VGA .Количество HDD: 1 SATA HDD до 8Тб; Интерфейсы: 2xUSB2.0, RJ-45; Размер: 260(Д)х230(Ш)х43(В); Вес: 0.86 кг. Поддержка мобильного мониторинга через Atix View и облачного хранения IPEYE. | 11700 | 36 месяцев | 10
Мультиформатные камеры (MC)
Серия 1 - Eco
| AT-MC-1E2P-2.8 (20A) | ATIX | 2Мп внутренняя компактная купольная MHD камера c подсветкой до 20м 1∕3" CMOS Sensor 1080P; F37P+FH8536H; Разрешение и частота кадров:AHD/TVI/CVI:2Mп@30/25к/с; CVBS. Объектив 2.8мм; угол обзора: 96°; механический ИК-фильтр; ИК-Подсветка; 0.01 Лк@F2.0; / 3DNR / DWDR ; OSD-меню; 1 HD выход: TVI/AHD/CVI/CVBS; DC 12 В±15%/ 350мА; -10 °C...+50 °C; корпус: пластик; IP54. Размеры: 83х68.8(В) мм. Режим OSD через меню видеорегистратора. | 1800 | 36 месяцев | 60
| AT-MC-1B2P-2.8 (2A) | ATIX | 2Мп уличная цилиндрическая MHD камера c подсветкой до 20м 1∕2.9" CMOS Sensor 1080P; F37P+FH8536H; Разрешение и частота кадров:AHD/TVI/CVI:2Mп@30/25к/с, 1Mп@30/25к/с; CVBS. Объектив 2.8мм; угол обзора: 96°; механический ИК-фильтр; ИК-Подсветка: Black glass c SMD диодами; 0.01 Лк@F2.0; / 3DNR / DWDR ; OSD-меню; 1 HD выход: TVI/AHD/CVI/CVBS; DC 12 В±15%/ 350мА; -30 °C...+50 °C; корпус: пластик; IP67. Размеры: 160.8(Д) x 62(В) x 62. Режим OSD через меню видеорегистратора. Совместима с кронштейном AT-MA-MJB02;AT-MA-PJB01;AT-MA-PJB02;AT-MA-PJB03;AT-MA-PJB04. | 1890 | 36 месяцев | 36
Серия 2 - Value
| AT-MC-2B2P-2.8/M (2B) | ATIX | 2Мп уличная цилиндрическая MHD камера c микрофоном(TVI) и подсветкой до 30м. 1/3" CMOS Sensor 1080P; F37P+FH8538E; AHD/TVI:5Mп@20/12.5к/с, 4Mп@30/25/15к/с, 2Mп@30/25к/с; CVI:4Mп@30/25к/с, 2Mп@30/25к/с; объектив 2.8мм,0.03Лк@F2.0; угол обзора: 104°; DWDR/ 2DNR/ MIRROR; OSD-меню; UTC; 1 HD выход: TVI/AHD/CVI.; DC 12 В±10%/ 400мА; -40 °C...+60 °C; корпус: пластик; IP67. Размеры: 174(Д)х68(В)х70 мм. Совместима с кронштейном AT-MA-MJB02;AT-MA-PJB01;AT-MA-PJB02;AT-MA-PJB03;AT-MA-PJB04. | 2500 | 36 месяцев | 36
| AT-MC-2B2MP-2.8/MF (3B) | ATIX | 2Мп уличная цилиндрическая MHD камера Full Color c микрофоном(TVI) и подсветка до 30м. 1/3" CMOS Sensor 1080P; F37P+FH8538E; AHD/TVI:5Mп@20/12.5к/с, 4Mп@30/25/15к/с, 2Mп@30/25к/с; CVI:4Mп@30/25к/с, 2Mп@30/25к/с; объектив 2.8мм,0.03Лк@F2.0; угол обзора: 104°; DWDR/ 2DNR/ MIRROR; OSD-меню; UTC; 1 HD выход: TVI/AHD/CVI.; DC 12 В±10%/ 400мА; -40 °C...+60 °C; корпус: пластик-металл; IP67. Размеры: 178(Д)х70,5(В)х70,5 мм. Вес: 370гр. Совместима с кронштейном AT-MA-MJB01. | 3400 | 36 месяцев | 30
| AT-MC-2B5MP-2.8/MF (3H) | ATIX | 5Мп уличная цилиндрическая MHD камера Full Color c микрофоном(TVI) и подсветка до 30м. 1/2.5" CMOS sensor; K17+FH8538E; AHD:8Mп@15к/с; 5Mп@20/12.5к/с; 4Mп@30/25/15к/с; 2Mп@30/25к/с; TVI:8Mп@15/12.5к/с; 5Mп@20/12.5к/с; 4Mп@30/25к/с, 2Mп@30/25к/с; CVI:8Mп@15/12.5к/с; 4Mп@30/25к/с, 2Mп@30/25к/с; объектив 2.8мм, 0,03лк@ F2.0; угол обзора: 104°. DWDR/ 2DNR/ MIRROR; OSD-меню; UTC; 1 HD выход: TVI/AHD/CVI/CVBS; DC 12 В±10%/ 450мА; -40 °C...+60 °C; корпус: пластик-металл; IP67. Размеры: 178(Д)х70,5(В)х70,5 мм. Вес: 370гр. Совместима с кронштейном AT-MA-MJB01. По умолчанию TVI:5Mп@12.5к/с | 3870 | 36 месяцев | 30
atix.pro
На главную

## IP
Фото | Модель | Бренд | Описание | Розница | Гарантия | Ко-во в коробке
Цифровые видеорегистраторы (NVR)
Серия 1 - Eco
| AT-NVR-1109 (v2) | ATIX | 9 канальный IP видеорегистратор. Вх/Исх пропускная способность 72/48мб/с. Кодек H.265/H.265+, H.264/H.264+ . Вывод видео с разрешением: 1 канал (на весь экран) первичный поток / 4;6;8;9 каналов мультиэкран вторичный поток. Запись видео с разрешением: 8Мп@8x25к/с, 5Мп@9×25к/с, 4Мп@9x25к/с, 3Мп@9×25к/с, 1080P@9×25к/с. Воспроизведение архива: 1 канал @ 8 Мп (25 к/с) / 2 канала@4Мп (25 к/с) / 4 канала @ 2Мп(25 к/с) Видеовыходы: 1 HDMI разрешение до 1080P. VGA НЕТ. 1 SATA HDD до 8ТБ. Сетевой интерфейс 1 RJ-45 10M/100M Ethernet. Onvif S,onvif T. Питание: 12В DC±15%, 1.5А (без HDD). Размеры (L×W×H): 200*175*40 (мм) Вес: 1 кг. Поддержка мобильного мониторинга через Atix View и облачного хранения IPEYE. | 3890 | 36 месяцев | 10
Серия 2 - Value
| AT-NVR-2109 (v2) | ATIX | 9 канальный IP видеорегистратор. Увеличенный объём оперативной памяти. Вх/Исх пропускная способность 80/80мб/с. Кодек H.265/H.265+, H.264/H.264+. Вывод видео с разрешением: 1 канал (на весь экран) первичный поток / 4;6;8;9 каналов мультиэкран вторичный поток. Запись видео с разрешением: 12Мп@6x25к/с, 8Мп@9x25к/с, 5Мп@9×25к/с, 4Мп@9x25к/с, 3Мп@9×25к/с, 1080P@9×25к/с. Воспроизведение архива: 1 канал @ 12Мп (25 к/с) / 2 канала@5Мп (25 к/с) / 4 канала @ 4Мп(25 к/с) / 7 каналов @ 2Мп(25 к/с) / 9 каналов @ 1Мп(25 к/с) Видеовыходы: 1 HDMI разрешение до 4K, 1 VGA до 1080Р 1 SATA HDD до 10ТБ. Аудио вход/выход: 1/1. Сетевой интерфейс 1 RJ-45 10M/100M Ethernet. Оnvif S,onvif T. Питание: 12В DC±15%, 2А(без HDD). Размеры (L×W×H): 260*230*43 (мм) Вес: 1 кг(без HDD). Поддержка мобильного мониторинга через Atix View и облачного хранения IPEYE. | 6680 | 36 месяцев | 10
| AT-NVR-2116 (v2) | ATIX | 16 канальный IP видеорегистратор. Увеличенный объём оперативной памяти. Вх/Исх пропускная способность 128/80мб/с. H.265/H.265+, H.264/H.264+ Вывод видео с разрешением ("живое" видео): 1 канал (на весь экран) первичный поток / 4;6;8;9;10;13;16 каналов мультиэкран вторичный поток. Запись видео с разрешением: 12Мп@10x25к/с, 8Мп@16x25к/с, 5Мп@16×25к/с, 4Мп@16x25к/с, 3Мп@16×25к/с, 1080P@16×25к/с. Воспроизведение архива: 1 канал @ 12Мп (25 к/с) / 1 канал @ 8Мп (25 к/с) / 2 канала@5Мп (25 к/с) / 4 канала@4Мп (25 к/с) / 7 каналов @ 2Мп(25 к/с) / 16 каналов @ 2Мп(25 к/с) / 16 каналов D1@25к/с. Видеовыходы: Видеовыходы: 1 HDMI разрешение до 4K, 1 VGA до 1080Р 1 SATA HDD до 10ТБ. Аудио вход/выход: 1/1. Сетевой интерфейс 1 RJ-45 10M/100M/1000М Ethernet. Оnvif S,onvif T. Питание: 12В DC±15%, 2А (без HDD). Размеры (L×W×H): 260*230*43 (мм) Вес: 1 кг (без HDD). Поддержка мобильного мониторинга через Atix View и облачного хранения IPEYE. | 7800 | 36 месяцев | 10
Серия 3 (4) - Pro
| AT-NVR-3216 | ATIX | 16 канальный IP видеорегистратор. Вх/исх пропускная способность 160/160 Мбит/с. Кодек H.265/H.265+, H.264/H.264+ . Максимальное разрешение: 12Мп@(25 к/с). Запись видео с разрешением:12Мп@16*25к/с, 8Мп@16*25к/с, 6Мп@16*25к/с, 5Мп@16×25к/с, 4Мп@16x25к/с, 3Мп@16×25к/с, 1080p@16×25к/с, , Воспроизведение архива: 1ch 12Мп@25к/с, 2ch 8Мп@25к/с, 3ch 5Мп@25к/с, 4ch 4Мп@25к/с, 8ch 1080p@25к/с, 16ch 960p@25к/с, 16ch 720p@25к/с. Поддержка Smart аналитики от видеокамеры. Видеовыходы: 1 HDMI разрешение до 4K, 1 VGA до 1080Р. 2 SATA HDD до 10ТБ. Аудио вход/выход: 1/1. Трев. вх/вых: 4/1 Сетевой интерфейс 1 RJ-45 10/100/1000 Мбит Ethernet. Onvif S/T/G. Питание: 12В DC, 4А макс. Размеры (L×W×H): 380*316*51 (мм). Поддержка мобильного мониторинга через Atix View и облачного хранения IPEYE. Обновлённый интерфейс 6.0 | 18690 | 36 месяцев | 5
| AT-NVR-3232 | ATIX | 32 канальный IP видеорегистратор. Вх/исх пропускная способность 320/256 Мбит/с. Кодек H.265/H.265+, H.264/H.264+ . Максимальное разрешение: 12Мп@(25 к/с). Запись видео с разрешением: 12Мп@32*25к/с, 8Мп@32*25к/с, 5Мп@32*25к/с, 4Мп@32*25к/с, 3Мп@32*25к/с, 1080p@32*25к/с Воспроизведение архива: 2ch 12Мп@25к/с, 4ch 8Мп@25к/с, 6ch 5Мп@25к/с, 8ch 4Мп@25к/с, 16ch 1080p@25к/с, 16ch 960p@25к/с, 16ch 720p@25к/с. Поддержка Smart аналитики от видеокамеры. Видеовыходы: 1 HDMI разрешение до 4K, 1 VGA до 1080Р. 2 SATA HDD до 10ТБ. Аудио вход/выход: 1/1. Трев. вх/вых: 4/1 Сетевой интерфейс 1 RJ-45 10/100/1000 Мбит Ethernet. Onvif S/T/G. Питание: 12В DC, 4А макс. Размеры (L×W×H): 380*316*51 (мм). Поддержка мобильного мониторинга через Atix View и облачного хранения IPEYE. Обновлённый интерфейс 6.0 | 23810 | 36 месяцев | 5
| AT-NVR-3432 | ATIX | 32 канальный IP видеорегистратор. Вх/исх пропускная способность 320/256 Мбит/с. Кодек H.265/H.265+, H.264/H.264+ . Максимальное разрешение: 12Мп@(25 к/с). Запись видео с разрешением: 12Мп@32*25к/с, 8Мп@32*25к/с, 5Мп@32*25к/с, 4Мп@32*25к/с, 3Мп@32*25к/с, 1080p@32*25к/с Воспроизведение архива: 2ch 12Мп@25к/с, 4ch 8Мп@25к/с, 6ch 5Мп@25к/с, 8ch 4Мп@25к/с, 16ch 1080p@25к/с, 16ch 960p@25к/с, 16ch 720p@25к/с. Поддержка Smart аналитики от видеокамеры. Видеовыходы: 1 HDMI разрешение до 4K, 1 VGA до 1080Р. 4 SATA HDD до 10ТБ. Аудио вход/выход: 1/1. Трев. вх/вых: 16/4. RS485. Сетевой интерфейс 2 RJ-45 10/100/1000 Мбит Ethernet. Onvif S/T/G. Питание: AC220В. Потребление 20Вт (Без HDD). Поддержка мобильного мониторинга через Atix View и облачного хранения IPEYE. Обновлённый интерфейс 6.0. | 30370 | 36 месяцев | 2
| AT-NVR-4864 | ATIX | 64 канальный IP видеорегистратор. Вх/исх пропускная способность 644/512 Мбит/с. Кодек H.265/H.265+, H.264/H.264+ . Максимальное разрешение: 12Мп@(25 к/с). Запись видео с разрешением: 12Мп@64*25к/с, 8Мп@64*25к/с, 5Мп@64*25к/с, 4Мп@64*25к/с, 1080p@64*25к/с, D1@64*25к/с. Воспроизведение архива: 2ch 12Мп@25к/с, 4ch 8Мп@25к/с, 6ch 5Мп@25к/с, 8ch 4Мп@25к/с, 16ch 1080p@25к/с, 16ch 960p@25к/с, 16ch 720p@25к/с. Поддержка Smart аналитики от видеокамеры. Видеовыходы: 1 x HDMI 4K (3840×2160), 1 х HDMI (1920x1080), 1 x VGA (1920х1080). 8 SATA HDD до 10ТБ. Аудио вход/выход: 1/1. Трев. вх/вых: 16/4. RS485. Сетевой интерфейс 2 RJ-45 10/100/1000 Мбит Ethernet. Onvif S/T/G. Питание: AC220В. Потребление 20Вт (Без HDD). Поддержка мобильного мониторинга через Atix View и облачного хранения IPEYE. Обновлённый интерфейс 6.0. | 48640 | 36 месяцев | 2
IP камеры (NC)
Серия 1 - Eco
| AT-NC-1E2P-2.8/M (16L+) | ATIX | 2Мп внутренняя купольная IP-камера c микрофоном и ИК подсветкой до 30м 1/3" GC2083 CMOS Sensor + FH8852V201; объектив 2.8мм; 3MP HD Lens; угол обзора 95°; механический ИК-фильтр; 0.04лк@F2.0; Кодек H.264/H265; Протоколы: ONVIF, HIK, XM; Поддержка iPEYE; 2560×1440@25к/с 1920×1080@25к/с; 1280*720@25к/с; DWDR, 3DNR, BLC. Обнаружение движения, основанное на определении человека в кадре; DC12В± 10%/PoE(802.3af)/450мА. Температурный диапазон: -20 °C...+50 °C; Корпус: пластик/IP54. Габаритные размеры, мм:109.43 × 88.5(В). Поддержка мобильного мониторинга через Atix View и облачного хранения IPEYE. Внимание: видеокамера работает с сервером RU и приложением Atix View Control. Для работы с приложением Bitvision требуется смена прошивки. Поддерживает возможность переключения из 2Мп в 4Мп. | 2550 | 36 месяцев | 36
| AT-NC-1B2P-2.8/DC (1A) | ATIX | 2Мп цилиндрическая IP-камера с подсветкой до 20м 1/2.9" GC2063 CMOS Sensor + FH8652; объектив 2.8мм; 3MP HD Lens; угол обзора 105°; механический ИК-фильтр; ИК-подсветка: Black glass c SMD диодами;0.008лк@F1.6; сжатие H.264/H.264+/H265/H265+; Протоколы: ONVIF, HIK, XM; Поддержка iPEYE; 1920×1080@25к/с; 2304*1296@20к/с; DWDR, 3DNR, FLC, HLC, BLC, ROI, Defog. Обнаружение движения, основанное на определении человека в кадре; 1 RJ45 10M/100M Ethernet; DC12В± 10%/ 450мА; -30 °C...+60 °C; IP66; Материал корпуса: пластик. Габаритные размеры, мм:160.8(Д) x 62(В) x 62. Поддержка мобильного мониторинга через BitVision и облачного хранения IPEYE. БЕЗ РоЕ | 3660 | 36 месяцев
| AT-NC-1B2P-2.8/M (2L+) | ATIX | 2Мп уличная цилиндрическая IP-камера c микрофоном и ИК подсветкой до 30м. 1/3" GC2083 CMOS Sensor + FH8852V201; объектив 2.8мм; 3MP HD Lens; угол обзора 95°; механический ИК-фильтр; 0.04лк@F2.0; Кодек H.264/H265; Протоколы: ONVIF, HIK, XM; Поддержка iPEYE; 2560×1440@25к/с 1920×1080@25к/с; 1280*720@25к/с; DWDR, 3DNR, BLC. Обнаружение движения, основанное на определении человека в кадре; DC12В± 10%/PoE(802.3af)/450мА. Температурный диапазон: -20 °C...+50 °C; Корпус: пластик/IP67. Габаритные размеры, мм:174 х 68 х 70. Поддержка мобильного мониторинга через Atix View и облачного хранения IPEYE. Внимание: видеокамера работает с сервером RU и приложением Atix View Control. Для работы с приложением Bitvision требуется смена прошивки. Поддерживает возможность переключения из 2Мп в 4Мп. | 2550 | 36 месяцев | 36
| AT-NC-1E5MP-2.8/M (19C) | ATIX | 5Мп уличная купольная IP-камера c микрофоном и ИК подсветкой до 30м 1/2.7" GC5603 CMOS Sensor + FH8856V310; объектив 2.8мм; угол обзора 110°; механический ИК-фильтр; 0.02лк@F2.0; сжатие H.264/H265; Протоколы: ONVIF, HIK, XM; Поддержка iPEYE; 3840x2160@20к/с; 3200x1800@20к/с; 2880х1620@20к/с; 1920×1080@25к/с; 1280*720@25к/с; DWDR, 3DNR, BLC. Обнаружение движения, основанное на определении человека в кадре; 1 RJ45 10M/100M Ethernet; DC12В± 10%/PoE(802.3af)/ 450мА; -40 °C...+60 °C; IP67; Материал корпуса: металл (шар)- пластик (крепление). Габаритные размеры, мм:110x95(В). Поддержка мобильного мониторинга через Atix View и облачного хранения IPEYE. Внимание: видеокамера работает с сервером RU и приложением Atix View Control. Для работы с приложением Bitvision требуется смена прошивки. Поддерживает возможность переключения из 5Мп в 8Мп. | 5390 | 36 месяцев | 36
| AT-NC-1B5MP-2.8/M (3C) | ATIX | 5Мп уличная цилиндрическая IP-камера c микрофоном и ИК подсветкой до 30м 1/2.7" GC5603 CMOS Sensor + FH8856V310; объектив 2.8мм; угол обзора 110°; механический ИК-фильтр; 0.02лк@F2.0; сжатие H.264/H265; Протоколы: ONVIF, HIK, XM; Поддержка iPEYE; 3840x2160@20к/с; 3200x1800@20к/с; 2880х1620@20к/с; 1920×1080@25к/с; 1280*720@25к/с; DWDR, 3DNR, BLC. Обнаружение движения, основанное на определении человека в кадре; 1 RJ45 10M/100M Ethernet; DC12В± 10%/PoE(802.3af)/ 550мА; -40 °C...+60 °C; IP67; Материал корпуса: металл/пластик. Габаритные размеры, мм:169(Д) х 67.5(Ш) х 70(В). Поддержка мобильного мониторинга через Atix View и облачного хранения IPEYE. Внимание: видеокамера работает с сервером RU и приложением Atix View Control. Для работы с приложением Bitvision требуется смена прошивки. Поддерживает возможность переключения из 5Мп в 8Мп. | 5390 | 36 месяцев | 30
| AT-NC-1E8M-2.8/MDL (12Q) | ATIX | 8Мп уличная цилиндрическая IP-камера c микрофоном и двойной подсветкой. 1/2.7" GC8613 CMOS Sensor + FH8856; объектив 2.8мм; угол обзора 110°; механический ИК-фильтр; 0.05лк@F1.6; сжатие H.264+/ H.264/H265+/ H265; Протоколы: ONVIF, HIK, XM; Поддержка iPEYE; 3840x2160@20к/с; 3200x1800@20к/с; 2880х1620@20к/с; 1920×1080@25к/с; 1280*720@25к/с; WDR 120dB, 3DNR, BLC. Обнаружение движения, основанное на определении человека в кадре; Функция "активного сдерживания"; 1 RJ45 10M/100M Ethernet; DC12В± 10%/PoE(802.3af)/ 550мА; -40 °C...+60 °C; IP67; Материал корпуса: металл. Габаритные размеры, мм:96х91(В). Поддержка мобильного мониторинга через Atix View и облачного хранения IPEYE. Внимание: видеокамера работает с сервером RU и приложением Atix View Control. Для работы с приложением Bitvision требуется смена прошивки. | 6900 | 36 месяцев | 36 | Снижение цены
| AT-NC-1B8M-2.8/MDL (10Q) | ATIX | 8Мп уличная цилиндрическая IP-камера c микрофоном и двойной подсветкой. 1/2.7" GC8613 CMOS Sensor + FH8856; объектив 2.8мм; угол обзора 110°; механический ИК-фильтр; 0.05лк@F1.6; сжатие H.264+/ H.264/H265+/ H265; Протоколы: ONVIF, HIK, XM; Поддержка iPEYE; 3840x2160@20к/с; 3200x1800@20к/с; 2880х1620@20к/с; 1920×1080@25к/с; 1280*720@25к/с; WDR 120dB, 3DNR, BLC. Обнаружение движения, основанное на определении человека в кадре; Функция "активного сдерживания"; 1 RJ45 10M/100M Ethernet; DC12В± 10%/PoE(802.3af)/ 550мА; -40 °C...+60 °C; IP67; Материал корпуса: металл. Габаритные размеры, мм:169(Д) х 67.5(Ш) х 70(В). Поддержка мобильного мониторинга через Atix View и облачного хранения IPEYE. Внимание: видеокамера работает с сервером RU и приложением Atix View Control. Для работы с приложением Bitvision требуется смена прошивки. | 6900 | 36 месяцев | 30 | Снижение цены
| AT-NC-1SD52-18X/MS (1D) | ATIX | 2Мп уличная скоростная поворотная IP-камера с ИК-подсветкой до 80м 1/2.9" GK7205V200 CMOS + GC2063; Встроенный микрофон, динамик. Слот под SD-карту до 256Гб; 18x кратное оптическое увеличение (f=5.35mm-96.3mm);F1.8-F3.9; дальность ИК: 80м; сжатие: H.264/H.265; разрешение и скорость трансляции видео: 1080P (1~30к/с) ; обнаружение движения; автоматическое слежение за объектом; вращение 0°~360°, наклон 0°~93°, скорость вращения 45°/сек., скорость наклона 30°/сек.; кол-во preset точек; 220; кол-во охранных туров: 3. Питание PoE (IEEE 802.3af) или DC12V 2A/3A; -40 °C...+60 °C; IP67. Поддержка мобильного мониторинга через Atix View и облачного хранения IPEYE. Внимание: видеокамера работает с сервером RU и приложением Atix View Control. Для работы с приложением Bitvision требуется смена прошивки. Кронштейн и блок питания в комплекте. Старое название AT-NC-1SD52-18X (1D) | 25400 | 36 месяцев | 6
| AT-NC-1SD55-18X/MS (1N) | ATIX | 5Мп уличная скоростная поворотная IP-камера с ИК-подсветкой до 80м 1/2.8" IMX335 CMOS + GK7205V300; Встроенный микрофон, динамик. 18x кратное оптическое увеличение ( Объектив мотозум 5.35мм-96.3мм);F1.8-F3.9; дальность ИК: 80м; сжатие: H.264/H.264+/H265/H265+; Слот под SD-карту до 512Тб, 5Мп@20к/с; 4Мп@25к/с; 1080Р@25к/с; обнаружение движения; автоматическое слежение за объектом; вращение 0°~360°, наклон 0°~93°, скорость вращения 45°/сек., скорость наклона 30°/сек.; кол-во preset точек: 255; кол-во охранных туров: 8. Питание PoE (IEEE 802.3af) или DC12В/3A; -40 °C...+60 °C; IP67.Поддержка мобильного мониторинга через Atix View и облачного хранения IPEYE. Внимание: видеокамера работает с сервером RU и приложением Atix View Control. Для работы с приложением Bitvision требуется смена прошивки. Кронштейн и блок питания в комплекте.Старое название AT-NC-1SD55-18X (1N) | 28950 | 36 месяцев | 6
Серия 2 - Value
| AT-NC-2E2M-2.8/M (12L) | ATIX | 2Мп уличная купольная IP-камера c микрофоном и ИК подсветкой до 30м 1/3" GC2083 CMOS Sensor + FH8852V201; объектив 2.8мм; 3MP HD Lens; угол обзора 95°; механический ИК-фильтр; 0.04лк@F2.0; сжатие H.264/H.265/AVI; Протоколы: ONVIF, HIK, XM; Поддержка iPEYE; 1920×1080@25к/с; 1280*720@25к/с; DWDR, 3DNR, BLC. Обнаружение движения и вторжение в зону основанное на определении человека в кадре; 1 RJ45 10M/100M Ethernet; DC12В± 15%/PoE(802.3af)/ 500мА; -40 °C...+60 °C; IP67; Материал корпуса: металл. Габаритные размеры, мм:96x91(В). Поддержка мобильного мониторинга через BitVision и облачного хранения IPEYE. Внимание: видеокамера работает с сервером RU и приложением Atix View Control. Для работы с приложением Bitvision требуется смена прошивки. | 4160 | 36 месяцев | 36
| AT-NC-2E5M-2.8/MDL (12E) | ATIX | 5Мп уличная купольная IP-камера с двойной подсветкой и встроенным микрофоном. 1/2.8" SONY Sensor IMX335+NT98566 ; объектив 2.8мм, 0.006лк, F1.6 ; угол обзора 106°; подсветка: ИК-40м; Видимый свет-30м; механический ИК-фильтр; сжатие H.264/H.264+/H265/H265+; Протоколы: ONVIF, HIK, XM; Поддержка iPEYE; 5Мп@25к/с; 4Мп@25к/с; 1080Р@25к/с; WDR(120дБ), 3DNR, FLC, HLC, BLC, ROI; обнаружение движения, основанное на определении человека в кадре; Smart аналитика: Человек/ Вторжение/ Пересечение линии/Праздношатание/Скопление людей/Автотрансторт; 1 RJ45 10M/100M Ethernet; Слот под SD-карту до 512Гб. DC12В± 15%/PoE(802.3af)/ 550мА; -40 °C...+60 °C; IP67; Материал корпуса: металл.Габаритные размеры, мм:125x92.2(В). Поддержка мобильного мониторинга через Atix View и облачного хранения IPEYE. Внимание: видеокамера работает с сервером RU и приложением Atix View Control. Для работы с приложением Bitvision требуется смена прошивки. | 7090 | 36 месяцев | 36
| AT-NC-2D5M-2.8/M (8E) | ATIX | 5Мп уличная купольная IP-камера с ИК подсветкой до 30м и встроенным микрофоном. 1/2.8" SONY Sensor IMX335+NT98566 ; объектив 2.8мм, 0.006лк, F1.6 ; угол обзора 106°; механический ИК-фильтр; ИК-подсветка: 42µ x 2шт; сжатие H.264/H.264+/H265/H265+; Протоколы: ONVIF, HIK, XM; Поддержка iPEYE; 5Мп@25к/с; 4Мп@25к/с; 1080Р@25к/с; WDR(120дБ), 3DNR, FLC, HLC, BLC, ROI; обнаружение движения, основанное на определении человека в кадре; Smart аналитика: Человек/ Вторжение/ Пересечение линии/Праздношатание/Скопление людей/Автотрансторт; 1 RJ45 10M/100M Ethernet; Слот под SD-карту до 512Гб. Питание: DC12В± 15%/PoE(802.3af)/ 550мА; Выход DC 12В ( при использование РоЕ) -40 °C...+60 °C; Корпус: металл/IK10/IP67. Габаритные размеры, мм:Ø110.98x87.11(В). Поддержка мобильного мониторинга через Atix View и облачного хранения IPEYE. Внимание: видеокамера работает с сервером RU и приложением Atix View Control. Для работы с приложением Bitvision требуется смена прошивки. | 7690 | 36 месяцев
| AT-NC-2B5M-2.8/MDL (10E) | ATIX | 5Мп уличная цилиндрическая IP-камера с двойной подсветкой и встроенным микрофоном. 1/2.8" SONY Sensor IMX335+NT98566 ; объектив 2.8мм, 0.006лк, F1.6 ; угол обзора 106°; подсветка: ИК-40м; Видимый свет-30м; механический ИК-фильтр; сжатие H.264/H.264+/H265/H265+; Протоколы: ONVIF, HIK, XM; Поддержка iPEYE; 5Мп@25к/с; 4Мп@25к/с; 1080Р@25к/с; WDR(120дБ), 3DNR, FLC, HLC, BLC, ROI; обнаружение движения, основанное на определении человека в кадре; Smart аналитика: Человек/ Вторжение/ Пересечение линии/Праздношатание/Скопление людей/Автотрансторт; 1 RJ45 10M/100M Ethernet; Слот под SD-карту до 512Гб. DC12В± 15%/PoE(802.3af)/ 550мА; -40 °C...+60 °C; IP67; Материал корпуса: металл.Габаритные размеры, мм:70x67,5х169. Поддержка мобильного мониторинга через Atix View и облачного хранения IPEYE. Внимание: видеокамера работает с сервером RU и приложением Atix View Control. Для работы с приложением Bitvision требуется смена прошивки. | 7090 | 36 месяцев | 30
| AT-NC-2B5M-2.8/MSIODL-AD (4E) | ATIX | 5Мп уличная цилиндрическая IP-камера с двойной подсветкой и активным сдерживанием. 1/2.8" SONY Sensor IMX335+NT98566 ; объектив 2.8мм, 0.006лк, F1.6 ; угол обзора 106°; подсветка: ИК-40м; Видимый свет-30м; сигнализация (стробоскоп) красно-синей и белой подсветкой; Встроенный микрофон и динамик; Тревожный вх/вых; сжатие H.264/H.264+/H265/H265+; Протоколы: ONVIF, HIK, XM; Поддержка iPEYE; 5Мп@25к/с; 4Мп@25к/с; 1080Р@25к/с; WDR(120дБ), 3DNR, FLC, HLC, BLC, ROI; обнаружение движения (человек/автомобиль); Smart аналитика: Человек/ Вторжение/ Пересечение линии/Праздношатание/Скопление людей/Автотрансторт; 1 RJ45 10M/100M Ethernet; Слот под SD-карту до 512Гб. DC12В± 15%/PoE(802.3af)/ 550мА; -40 °C...+60 °C; IP67; Материал корпуса: металл.Габаритные размеры, мм:67.4x67,7х164.6. Поддержка мобильного мониторинга через Atix View и облачного хранения IPEYE. Внимание: видеокамера работает с сервером RU и приложением Atix View Control. | 10990 | 36 месяцев | 30 | Новинка!
| AT-NC-2B5M-Z2.7-13.5/MDL (15E) | ATIX | 5Мп уличная цилиндрическая IP-камера с мотозумом и двойной подсветкой (ИК до 50м/LED до 40м). 1/2.8" SONY Sensor IMX335+ NT98566; моторизированный объектив 2.7-13.5 мм; угол обзора 103°–29°; F1.6-F3.3; механический ИК-фильтр; сжатие H.264/H.264+/H265/H265+; Протоколы: ONVIF, HIK, XM,IPEYE; 2592х1944@25к/с; 2560х1440@25к/с; 1920х1080@25к/с; 1280х720@25к/с; WDR 120дБ, ROI, 3D DNR, BLC; Обнаружение движения, основанное на определении человека в кадре; Smart аналитика: Вторжение в зону/ Пересечение линии/Праздношатание/Скопление людей/Автотрансторт. Смарт подсветка; 1 RJ45 10M/100M Ethernet; Слот под SD-карту до 1Тб. DC12В± 15%/PoE(802.3af)/ 700мА; -40 °C...+60 °C; IP67; Материал корпуса: металл. Поддержка мобильного мониторинга через Atix View и облачного хранения IPEYE. Внимание: видеокамера работает с сервером RU и приложением Atix View Control. Для работы с приложением Bitvision требуется смена прошивки. | 11620 | 36 месяцев | 54
| AT-NC-2E5M-Z2.7-13.5/MDL (17E) | ATIX | 5Мп уличная купольная IP-камера с мотозумом и двойной подсветкой (ИК до 40м/LED до 30м). 1/2.8" SONY Sensor IMX335+ NT98566; моторизированный объектив 2.7-13.5 мм; угол обзора 103°–29°; F1.6-F3.3; механический ИК-фильтр; сжатие H.264/H.264+/H265/H265+; Протоколы: ONVIF, HIK, XM,IPEYE; 2592х1944@25к/с; 2560х1440@25к/с; 1920х1080@25к/с; 1280х720@25к/с; WDR 120дБ, ROI, 3D DNR, BLC; Обнаружение движения, основанное на определении человека в кадре; Smart аналитика: Вторжение в зону/ Пересечение линии/Праздношатание/Скопление людей/Автотрансторт. Смарт подсветка; 1 RJ45 10M/100M Ethernet; Слот под SD-карту до 1Тб. DC12В± 15%/PoE(802.3af)/ 700мА; -40 °C...+60 °C; IP67; Материал корпуса: металл. Поддержка мобильного мониторинга через Atix View и облачного хранения IPEYE. Внимание: видеокамера работает с сервером RU и приложением Atix View Control. Для работы с приложением Bitvision требуется смена прошивки. | 10300 | 36 месяцев | 40
| AT-NC-2B8M-2.8/MDL (10F) | ATIX | 8Мп уличная цилиндрическая IP-камера с двойной подсветкой и встроенным микрофоном. 1/2.8" SONY Sensor IMX415+NT98560 ; объектив 2.8мм, 0.005лк, F1.6 ; угол горизонт 96°; подсветка: ИК-40м; Видимый свет-30м; механический ИК-фильтр; Видеокодек: H.264/H.264+/H265/H265+; Аудиокодек: G711A/U,AAC,MP2L2; Протоколы: ONVIF, HIK, XM; Поддержка iPEYE; Разрешение: 8Мп@20к/с; 4Мп@20к/с; 1080Р@20к/с; 720Р@20к/с; WDR(120дБ), 3DNR, FLC, HLC, BLC, ROI; обнаружение движения, основанное на определении человека/атомобиля в кадре; Smart аналитика с детекцией человек/автотранспорт: Вторжение/ Пересечение линии/Праздношатание/Скопление людей; 1 RJ45 10M/100M Ethernet; Слот под SD-карту до 256Гб. DC12В± 15%/PoE(802.3af)/ 700мА; -40 °C...+60 °C; IP67; Материал корпуса: металл.Габаритные размеры, мм:70x67,5х169. Поддержка мобильного мониторинга через Atix View и облачного хранения IPEYE. Внимание: видеокамера работает с сервером RU и приложением Atix View Control. Для работы с приложением Bitvision требуется смена прошивки. | 9600 | 36 месяцев | 30 | Новинка!
Серия 3 - Pro
| AT-NC-3B4M-2.8/IOF (18J) | ATIX | 4Мп уличная цилиндрическая IP-камера Full Color с подсветкой до 30м (видимы свет). 1/1.8" SONY Starvis Back-illuminated CMOS sensor RV1109+IMX464; объектив 2.8мм F1.0; 0.0005Лк; угол обзора 109°; механический ИК-фильтр; сжатие H.264/H.264+/H265/H265+; Протоколы: ONVIF, HIK, XM; Поддержка iPEYE; 4Мп@25к/с; 2Мп@25к/с; 1Мп@25к/с;WDR 140дБ , ROI, 3D DNR, BLC; Обнаружение движения и вторжение в зону основанное на определении человека в кадре; Smart аналитика: Человек/ Вторжение/ Пересечение линии/Праздношатание/Скопление людей/Автотрансторт; 1 RJ45 10M/100M Ethernet; Аудио вход/выход - 1/1. Тревожный вход/выход-1/1. Выход DC 12В для питания внешнего микрофона . Слот под SD-карту до 1Тб; Встроенная внутренняя память 4Гб; DC12В± 15%/PoE(802.3af)/ 550мА; -40 °C...+60 °C; IP67; Материал корпуса: металл. Габаритные размеры, мм: 175х72х66; Поддержка мобильного мониторинга через Atix View и облачного хранения IPEYE. Внимание: видеокамера работает с сервером RU и приложением Atix View Control. Для работы с приложением Bitvision требуется смена прошивки. | по запросу | 36 месяцев
| AT-NC-3E5M-2.8/M (12H) | ATIX | 5Мп уличная купольная IP-камера с ИК подсветкой до 30м и встроенным микрофоном 1/2.8" SONY Sensor IMX335+ RV1109; объектив 2.8мм F1.6; угол обзора 105°; механический ИК-фильтр; сжатие H.264/H.264+/H265/H265+; Протоколы: ONVIF, HIK, XM; Поддержка iPEYE; 5Мп@25к/с; 4Мп@25к/с; 1080Р@25к/с; WDR 120дБ, ROI, 3D DNR, BLC; обнаружение движения, основанное на определении человека в кадре; Smart аналитика: Человек/ Вторжение/ Пересечение линии/Праздношатание/Скопление людей/Автотрансторт; 1 RJ45 10M/100M Ethernet; Тревожный вход/выход-1/1; Слот под SD-карту до 1Тб. DC12В± 15%/PoE(802.3af)/ 600мА; -40 °C...+60 °C; IP67; Материал корпуса: металл. Габаритные размеры, мм: 96х91(В). Поддержка мобильного мониторинга через Atix View и облачного хранения IPEYE. Внимание: видеокамера работает с сервером RU и приложением Atix View Control. Для работы с приложением Bitvision требуется смена прошивки. | по запросу | 36 месяцев
| AT-NC-3B5M-2.8/IO (18H) | ATIX | 5Мп уличная цилиндрическая IP-камера ИК подсветкой до 30м 1/2.8" SONY Sensor IMX335+ RV1109; объектив 2.8мм F1.6; угол обзора 105°; механический ИК-фильтр; сжатие H.264/H.264+/H265/H265+; Протоколы: ONVIF, HIK, XM,IPEYE; Поддержка iPEYE; 5Мп@25к/с; 4Мп@25к/с; 1080Р@25к/с; WDR 120дБ, ROI, 3D DNR, BLC; ообнаружение движения, основанное на определении человека в кадре; Smart аналитика: Человек/ Вторжение/ Пересечение линии/Праздношатание/Скопление людей/Автотрансторт; 1 RJ45 10M/100M Ethernet; Аудио вход/выход - 1/1. Тревожный вход/выход-1/1. Выход DC 12В для питания внешнего микрофона . Слот под SD-карту до 1Тб. Встроенная внутренняя память 4Гб. DC12В± 15%/PoE(802.3af)/ 550мА; -40 °C...+60 °C; IP67; Материал корпуса: металл. Поддержка мобильного мониторинга через Atix View и облачного хранения IPEYE. Внимание: видеокамера работает с сервером RU и приложением Atix View Control. Для работы с приложением Bitvision требуется смена прошивки. | по запросу | 36 месяцев
| AT-NC-3E5M-Z2.7-13.5/IO (17H) | ATIX | 5Мп уличная купольная IP-камера с мотозумом и ИК подсветкой до 45м 1/2.8" SONY Sensor IMX335+ RV1109; моторизированный объектив 2.7-13.5 мм; угол обзора 103°–29°; F1.6-F3.3; механический ИК-фильтр; сжатие H.264/H.264+/H265/H265+; Протоколы: ONVIF, HIK, XM,IPEYE; Поддержка iPEYE; 5Мп@25к/с; 4Мп@25к/с; 1080Р@25к/с; WDR 120дБ, ROI, 3D DNR, BLC; ообнаружение движения, основанное на определении человека в кадре; Smart аналитика: Человек/ Вторжение/ Пересечение линии/Праздношатание/Скопление людей/Автотрансторт; 1 RJ45 10M/100M Ethernet; Аудио вход/выход - 1/1. Тревожный вход/выход-1/1. Выход DC 12В для питания внешнего микрофона . Слот под SD-карту до 1Тб. Встроенная внутренняя память 4Гб. DC12В± 15%/PoE(802.3af)/ 950мА; -40 °C...+60 °C; IP67; Материал корпуса: металл. Габаритные размеры, мм:115x113(В). Поддержка мобильного мониторинга через Atix View и облачного хранения IPEYE. Внимание: видеокамера работает с сервером RU и приложением Atix View Control. Для работы с приложением Bitvision требуется смена прошивки. | 13410 | 36 месяцев | 40
| AT-NC-3B5M-Z2.7-13.5/IO (15H) | ATIX | 5Мп уличная цилиндрическая IP-камера с мотозумом и ИК подсветкой до 50м 1/2.8" SONY Sensor IMX335+ RV1109; моторизированный объектив 2.7-13.5 мм; угол обзора 104°–26°; F1.6-F3.3; механический ИК-фильтр; сжатие H.264/H.264+/H265/H265+; Протоколы: ONVIF, HIK, XM,IPEYE; Поддержка iPEYE; 5Мп@25к/с; 4Мп@25к/с; 1080Р@25к/с; WDR 120дБ, ROI, 3D DNR, BLC; ообнаружение движения, основанное на определении человека в кадре; Smart аналитика: Человек/ Вторжение/ Пересечение линии/Праздношатание/Скопление людей/Автотрансторт; 1 RJ45 10M/100M Ethernet; Аудио вход/выход - 1/1. Тревожный вход/выход-1/1. Выход DC 12В для питания внешнего микрофона . Слот под SD-карту до 1Тб. Встроенная внутренняя память 4Гб. DC12В± 15%/PoE(802.3af)/ 950мА; -40 °C...+60 °C; IP67; Материал корпуса: металл. Поддержка мобильного мониторинга через Atix View и облачного хранения IPEYE. Внимание: видеокамера работает с сервером RU и приложением Atix View Control. Для работы с приложением Bitvision требуется смена прошивки. | 14660 | 36 месяцев | 54
| AT-NC-3E8M-2.8/M (12I) | ATIX | 8Мп уличная купольная IP-камера с ИК подсветкой до 30м и встроенным микрофоном 1/2.8" SONY Sensor RV1126+IMX415; объектив 2.8мм F1.6; угол обзора 105°; механический ИК-фильтр; сжатие H.264/H.264+/H265/H265+; Протоколы: ONVIF, HIK, XM; Поддержка iPEYE; 8Мп@25к/с; 5Мп@25к/с; 6Мп@25к/с; 4Мп@25к/с; 1080Р@25к/с; WDR 120дБ, ROI, 3D DNR, BLC; ообнаружение движения, основанное на определении человека в кадре; Smart аналитика: Человек/ Вторжение/ Пересечение линии/Праздношатание/Скопление людей/Автотрансторт; 1 RJ45 10M/100M Ethernet; Слот под SD-карту до 1Тб. DC12В± 15%/PoE(802.3af)/ 600мА; -40 °C...+60 °C; IP67; Материал корпуса: металл. Габаритные размеры, мм: 96х91(В). Поддержка мобильного мониторинга через Atix View и облачного хранения IPEYE. Внимание: видеокамера работает с сервером RU и приложением Atix View Control. Для работы с приложением Bitvision требуется смена прошивки. | 12990 | 36 месяцев
| AT-NC-3B8M-2.8/IO (18I) | ATIX | 8Мп уличная цилиндрическая IP-камера с ИК подсветкой до 30м. 1/2.8" SONY Sensor RV1126+IMX415; объектив 2.8мм F1.6; угол обзора 105°; механический ИК-фильтр; сжатие H.264/H.264+/H265/H265+; Протоколы: ONVIF, HIK, XM; Поддержка iPEYE; 8Мп@25к/с; 5Мп@25к/с; 6Мп@25к/с; 4Мп@25к/с; 1080Р@25к/с; WDR 120дБ, ROI, 3D DNR, BLC; ообнаружение движения, основанное на определении человека в кадре; Smart аналитика: Человек/ Вторжение/ Пересечение линии/Праздношатание/Скопление людей/Автотрансторт; 1 RJ45 10M/100M Ethernet; Аудио вход/выход - 1/1. Тревожный вход/выход-1/1. Выход DC 12В для питания внешнего микрофона . Слот под SD-карту до 1Тб. DC12В± 15%/PoE(802.3af)/ 600мА; -40 °C...+60 °C; IP67; Материал корпуса: металл. Габаритные размеры, мм: 171(Д)х73(В)х73. Поддержка мобильного мониторинга через Atix View и облачного хранения IPEYE. Внимание: видеокамера работает с сервером RU и приложением Atix View Control. Для работы с приложением Bitvision требуется смена прошивки. | по запросу | 36 месяцев
| AT-NC-3E8M-Z2.7-13.5/IO (17I) | ATIX | 8Мп уличная купольная IP-камера с мотозумом и ИК подсветкой до 45м 1/2.8" SONY Sensor RV1126+IMX415; моторизированный объектив 2.7-13.5 мм; 0.005Лк; угол обзора 103°–29°; F1.6-F3.3; механический ИК-фильтр; сжатие H.264/H.264+/H265/H265+; Протоколы: ONVIF, HIK, XM,IPEYE; Поддержка iPEYE; 8Мп@25к/с; 5Мп@25к/с; 6Мп@25к/с; 4Мп@25к/с; 1080Р@25к/с; WDR 140дБ, ROI, 3D DNR, BLC; Обнаружение движения, основанное на определении человека в кадре; Smart аналитика: Человек/ Вторжение/ Пересечение линии/Праздношатание/Скопление людей/Автотрансторт; 1 RJ45 10M/100M Ethernet; Аудио вход/выход - 1/1. Тревожный вход/выход-1/1. Выход DC 12В для питания внешнего микрофона . Слот под SD-карту до 1Тб. Встроенная внутренняя память 4Гб. DC12В± 15%/PoE(802.3af)/ 950мА; -40 °C...+60 °C; IP67; Материал корпуса: металл. Габаритные размеры, мм: 115х113(В); Поддержка мобильного мониторинга через Atix View и облачного хранения IPEYE. Внимание: видеокамера работает с сервером RU и приложением Atix View Control. Для работы с приложением Bitvision требуется смена прошивки. | 19390 | 36 месяцев | 40
| AT-NC-3B8M-Z2.7-13.5/IODL (21I) | ATIX | 8Мп уличная цилиндрическаяя IP-камера с мотозумом и двойной подсветкой (ИК до 50м/LED до 40м). 1/2.8" SONY Sensor RV1126+IMX415; моторизированный объектив 2.7-13.5 мм; угол обзора 103°–29°; F1.6-F3.3; механический ИК-фильтр; сжатие H.264/H.264+/H265/H265+; Протоколы: ONVIF ONVIF 24.12 (Profile S/T/G/M), HIK, XM,IPEYE; Аудио кодек: G711A/U,AAC,MP2L2; Поддержка iPEYE;8Мп@25к/с; 5Мп@25к/с; 6Мп@25к/с; 4Мп@25к/с; 1080Р@25к/с; WDR 140дБ, ROI, 3D DNR, BLC; Обнаружение движения, основанное на определении человека/транспорта в кадре; Smart аналитика: Человек/ Вторжение/ Пересечение линии/Праздношатание/Скопление людей/Автотрансторт; Стробоскоп белого света; 1 RJ45 10M/100M Ethernet; Аудио вход/выход - 1/1. Тревожный вход/выход-1/1. Выход DC 12В для питания внешнего микрофона . Слот под SD-карту до 512Гб. Встроенная внутренняя память 4Гб. DC12В± 15%/PoE(802.3af)/ 950мА; -40 °C...+60 °C; IP67; Материал корпуса: металл. Габаритные размеры, мм: 262х91.4х90.8; Поддержка мобильного мониторинга через Atix View и облачного хранения IPEYE. Внимание: видеокамера работает с сервером RU и приложением Atix View Control. Для работы с приложением Bitvision требуется смена прошивки. | 20700 | 36 месяцев | 54 | Новинка!
Домашние видеокамеры
| AT-NC-2H3P (R2) | ATIX | 3Мп компактная PTZ, WiFi IP-камера с ИК-подсветкой до 20 м 1/2.9" Progressive Scan CMOS; объектив 3.6мм; угол обзора 80˚; сжатие , H.265, H.264; 2304×1296@25к/с; 1920×1080@25к/с; 1280×720@25к/с; слотом для microSD-карты (до 256 ГБ); встроенный микрофон и динамик; обнаружение движения; автоматическое слежение за объектом; DC 5 В ± 10% (usb type-c) ; -10 °C...+60 °C. Материал корпуса:пластик;IP54; Габаритные размеры, мм: 140 х 85 х 95 мм. Поддержка мобильного мониторинга через HIPLUS или P6slite . Подключение к NVR по протоколу ONVIF | 3130 | 36 месяцев
| AT‐MA‐PWB01 | ATIX | Пластиковый кронштейн для WiFi камер AT-NC-2H3P (R2). Совместим с прочими камерами имеющими резьбовое штативное соединение 1/4 дюйма. | 120
Кронштейны, гермобоксы
| AT-MA-MJB01 | ATIX | Металлический кронштейн Metal Junction Box для камер: ATIX AT-MC-2B2M-2.8/M (10B), AT-MC-2B2MP-2.8/MF (3B), AT-MC-2B5M-2.8/M (10H), AT-MC-2B5MP-2.8/MF (3H), AT-MC-3E2M-2.8 (12D), AT-MC-3B2M-2.8 (9D), AT-MC-3E5M-2.8 (12E), AT-MC-3B5M-2.8 (9E), AT-NC-1B2P-2.8/DC (1A), AT-NC-2E2M-2.8/M (8A), AT-NC-2B2M-2.8 (10A), AT-NC-2E5M-2.8/M (8E), AT-NC-2B5M-2.8 (10E), AT-NC-3E5M-2.8/M (12H), AT-NC-3B5M-2.8/IO (9H), AT-NC-3E8M-2.8/M (12I), AT-NC-3B8M-2.8/IO (9I) Совместимость со стартй линейкой: ATIS ANVD-2MIRP-20W/2.8 Eco, ANVD-2MIRP-20W/2.8Pro, ANVD-2MIRP-20W/2.8APro, ANW-2MIRP-20W/2.8A Eco, ANVD-5MIRP-20W/2.8A Pro, ANW-5MIRP-30W/2.8 Pro, ANH-B12-2.8, ANH-B12-4. | 1300 |  | 50
| AT-MA-MJB02 | ATIX | Металлический кронштейн Metal Junction Box для камер линейки Atix L с вариофокальным объективом. ATIX AT-MC-2E2MP-2.8/M (2B), AT-MC-2E2MP-2.8/MF (2B), AT-MC-2E5MP-2.8/M (2H), AT-MC-2E5MP-2.8/MF (2H), AT-MC-3E2M-Z2.7-13.5 (11D), AT-NC-3E5M-Z2.7-13.5/IO (11H), AT-NC-3B5M-Z2.7-13.5/IO (15H) | 1700 |  | 30
| AT-MA-MWB01 | ATIX | Кронштейн для крепления купольных камер. Совместим с камерами: AT-MC-2E2MP-2.8/M (2B), AT-MC-2E2MP-2.8/MF (2B), AT-MC-2E5MP-2.8/M (2H), AT-MC-2E5MP-2.8/MF (2H), AT-MC-3E2M-Z2.7-13.5 (11D), AT-MC-3E5M-2.8 (12E), AT-NC-3E5M-2.8/M (12H), AT-NC-3E5M-Z2.7-13.5/IO (11H), AT-NC-3E8M-2.8/M (12I); Совместимость со стартй линейкой: AMD-2MIR-20W/2.8 Lite, AMVD-2MIR-20W/2.8 Pro, AND-2MIR-20W/2.8 Lite, ANVD-2MIRP-20W/2.8 Eco, ANVD-2MIRP-20W/2.8Pro, ANVD-2MIRP-20W/2.8A Pro, ANVD-5MIRP-20W/2.8A Pro. Размеры: 173(W) x 111(D) x 114(H) мм; Вес: 700 г. Материал: Металл. Цвет: белый | 1710 |  | 27
| AT-MA-MWB02 | ATIX | Кронштейн для крепления купольных камер. Совместим с камерами линейки Atix L с вариофокальным объективом: AT-MC-3E2M-Z2.7-13.5 (11D), AT-NC-3E5M-Z2.7-13.5/IO (11H), AT-NC-3E8M-Z2.7-13.5/IO (11I). Размеры: 245(W) x 160(D) x 163(H) мм; Вес: 2,1 кг. Материал: Металл. Цвет: белый | 2110 |  | 10
| AT-MA-MPH01 | ATIX | Кронштейн для крепления на столб. Совместим с различными кронштейнами и камерами, в частности с кронштейнами AT-MA-MJB01 и AT-MA-MJB02. Размеры 170×131×46. Материал: Металл | 1880 |  | 20
| AT-MA-PJB01 | ATIX | AT-MA-PJB01 (SP-BOX 130) - монтажная влагозащищенная коробка наружного исполнения для всех типов камер видеонаблюдения. Степень защиты - IP-65. Обеспечивает удобство монтажа видеокамер на стену или потолок. Материал: водонепроницаемый ударопрочный пластик. Размеры: 130х130х50мм. Для повышения защиты до IP-66 приобретается AT-MA-RG01. | 110 |  | 48
| AT-MA-PJB05 | ATIX | монтажная влагозащищенная коробка наружного исполнения для всех типов камер видеонаблюдения. Степень защиты - IP66. Обеспечивает удобство монтажа видеокамер на стену или потолок. Материал: водонепроницаемый ударопрочный пластик. Размеры: 120(диаметр)х55мм. | 180
| AT-MA-PJB02 | ATIX | AT-MA-PJB02 (SP-Box 120x50 Indoor Round Junction Box) (SP-JBOXİ2 120X50) - монтажная коробка внутреннего использования для всех типов камер видеонаблюдения. Обеспечивает удобство монтажа видеокамер на стену или потолок. | 110 |  | 48
| AT-MA-PJB03 | ATIX | AT-MA-PJB03 (SP-JBox6 130x60 Indoor Round Junction Box), (SP-JBOX5) - монтажная коробка внутреннего использования для всех типов камер видеонаблюдения. Обеспечивает удобство монтажа видеокамер на стену или потолок. | 110 |  | 100
| AT-MA-PJB04 | ATIX | AT-MA-PJB04 - Универсальная монтажная коробка внутреннего использования для всех типов камер видеонаблюдения. Обеспечивает удобство монтажа видеокамер на стену или потолок. Размеры: 100х100х40. Размер для крепления камеры: 80х80 | 40 |  | 180
| AT-MA-RG01 | ATIX | AT-MA-RG01 (SP-JBox2 Water Sealing Gasket) Резиновый уплотнитель для AT-MA-PJB01 (SP-BOX 130). Для повышения защиты до IP-66 | 50 |  | 1
| AT-MA-PMB01 | ATIX | AT-MA-PMB01 (MBP-CMF Mounting Bracket Camera Mounting Flange). Платформа для крестовины кронштейна - элемент разборного кронштейна, на который устанавливается камера видеонаблюдения. С другой стороны соединяется с крестовиной AT-MA-PMPC - для максимального подключения 3 камер (при использовании 3 платформ AT-MA-PMB01 ). Внутренняя резьба | 230 |  | 100
| AT-MA-PMPC | ATIX | AT-MA-PMPC (MBP-PLUS Mounting Bracket Plus Part for 3 Cameras). Крестовина кронштейна - элемент разборного кронштейна, для монтажа 3 камер. Соединяется с платформой для крестовины AT-MA-PMB01 , а с другой стороны - с трубкой AT-MA-PMPP (опционально, для удлинения кронштейна) +AT-MA-PMB03 или пяткой для монтажа кронштейна на стену AT-MA-PMB03 . Внешняя резьба. | 230 |  | 100
| AT-MA-PMPP | ATIX | AT-MA-PMPP (MBP-PP Mounting Bracket Extention Pipe). Трубка кронштейна используется для удлинения кронштейна. С одной стороны соединяется с пяткой для монтажа кронштейна на стенуа AT-MA-PMB03 , с другой - с крестовиной AT-MA-PMPC (при монтаже 3 камер) или платформой трубчатого кронштейна AT-MA-PMB02 (при монтаже 1 камеры). Внутренняя и внешняя резьба. | 230 |  | 100
| AT-MA-PMB02 | ATIX | AT-MA-PMB02 (MBP-SCF Mounting Bracket Single Camera Flange). Платформа трубчатого кронштейна - элемент разборного кронштейна, на который устанавливается камера видеонаблюдения. С другой стороны соединяется с трубкой AT-MA-PMPP (опционально, при потребности увеличения кронштейна) или пяткой трубчатого кронштейна AT-MA-PMB03F. Внешняя резьба | 230 |  | 100
| AT-MA-PMB03 | ATIX | AT-MA-PMB03 (MBP-WMF Mounting Bracket Wall Mount Flange). Пятка трубчатого кронштейна - элемент разборного кронштейна для видеокамер, монтируется на стену накладным способом. Соединяется с трубкой кронштейна AT-MA-PMPP (опционально, при необходимости удлинения кронштейна), а затем платформой AT-MA-PMB02 (для монтажа 1 камеры видеонаблюдения) или крестовиной AT-MA-PMPC и 3 платформами для крестовины AT-MA-PMB01 (для монтажа 3 камер видеонаблюдения). | 230 |  | 100
| AT-MA-PB01/W | ATIX | Гермобокс для размещение оборудования для видеонаблюдения, роутера, модема с последующим использованием в помещении или на улице. Герметичность корпуса защищает от попадания влаги и пыли, обеспечивается за счет дверного уплотнителя. Степень защиты: IP65. Размеры корпуса: 340х260х160 мм | 2000 |  | 4
На главную
atix.pro
atix.pro
На главную

## Замки
Фото | Модель | Бренд | Описание | Розница | Гарантия | Ко-во в коробке
Электромагнитные замки
| AT-L-1M60 | ATIX | Электромагнитный замок, накладной, 60кг, DC12V/100mA. | 1840 | 36 месяцев | 40
| AT-L-2M60 | ATIX | Электромагнитный замок, накладной, 60кг, DC12В/160мA. Подходит для деревянной, стеклянной, металлической и противопожарной двери. Рабочая температура -40 до +60°C. Защита: IP54 | 1110 | 36 месяцев | 40
| AT-L-3M60 | ATIX | Электромагнитный замок 3 серии, 60кг Тип установки: накладной. Область применения: Для помещений. Сила удержания: 60кг. Питание: DC12В/250мA. | 1070 | 36 месяцев | 50
| AT-L-1M180 | ATIX | Электромагнитный замок, накладной, 150-180кг, DC12V/300mA. Подходит для деревянной, стеклянной, металлической и противопожарной двери. Подходит уголок монтажный L-oбразный LS-180 | 2000 | 36 месяцев | 20
| AT-L-2M180 | ATIX | Электромагнитный замок, накладной, 180кг, DC12В/400мA. Подходит для деревянной, стеклянной, металлической и противопожарной двери. Рабочая температура -40 до +60°C. Защита: IP54. Подходит уголок монтажный L-oбразный AT-LA-2M180-L | 2020 | 36 месяцев | 20
| AT-L-3M180 | ATIX | Электромагнитный замок 3 серии, 180 кг. Тип установки: накладной. Область применения: Для помещений. Сила удержания: 180 кг. Датчик состояния двери: NO,COM, NC. Питание: DC12В/400мA. Подходит для деревянной, стеклянной ( с дополнительным кронштейном), металлической и противопожарной двери. Совместим с монтажным уголком AT-LA-3M180-L | 1920 | 36 месяцев | 24
| AT-L-1M280 | ATIX | Электромагнитный замок, накладной, 280 кг, DC12V/400mA. Индикатор состояния (LED диод). Подходит уголок монтажный L-oбразный LS-280 или LS-350 | 2620 | 36 месяцев | 12
| AT-L-2M280 | ATIX | Электромагнитный замок, накладной, 280 кг, DC12В/24В/500мA. Подходит для деревянной, стеклянной, металлической и противопожарной двери. Рабочая температура -40 до +60°C. Защита: IP54. Подходит уголок монтажный L-oбразный AT-LA-2M280-L | 3290 | 36 месяцев | 10
| AT-L-3M280 | ATIX | Электромагнитный замок 3 серии, 280 кг. Тип установки: накладной. Область применения: Для помещений. Сила удержания: 280 кг. Датчик состояния двери: NO,COM, NC. Питание: DC12В/450мA. Подходит для деревянной, стеклянной ( с дополнительным кронштейном), металлической и противопожарной двери. Совместим с монтажным уголком AT-LA-3M280-L | 2540 | 36 месяцев | 12
| AT-L-1M350 | ATIX | Электромагнитный замок, накладной, 350 кг, DC12V/400mA. Подходит уголок монтажный L-oбразный LS-350 или LS-280 | 3110 | 36 месяцев | 12
| AT-L-3M350 | ATIX | Электромагнитный замок 3 серии, 350 кг. Тип установки: накладной. Область применения: Для помещений. Сила удержания: 350 кг. Датчик состояния двери: NO,COM, NC. Питание: DC12В/500мA. Подходит для деревянной, стеклянной ( с дополнительным кронштейном), металлической и противопожарной двери. Совместим с монтажным уголком AT-LA-3M350-L | 2990 | 36 месяцев | 12
| AT-L-1M500 | ATIX | Электромагнитный замок, накладной, 500 кг, DC12V/600mA. Подходит уголок монтажный L-oбразный AT-LA-1M500-L | 5790 | 36 месяцев | 10
Крепеж для электромагнитных замков
| AT-LA-1M180-L | ATIX | Уголок монтажный L-oбразный к эл/магн замку AT-L-1M180 и MS-180, для тонких дверей (металлических, деревянных и металлопластиковых). | 500 | 12 месяцев
| AT-LA-2M180-L | ATIX | Уголок монтажный L-oбразный к эл/магн замку AT-L-2M180, для тонких дверей (металлических, деревянных и металлопластиковых). | 550 | 12 месяцев
| AT-LA-3M180-L | ATIX | Уголок монтажный L-oбразный. Подходит для эл/магн замка AT-L-3M180, для тонких дверей (металлических, деревянных и металлопластиковых). | 430 | 12 месяцев | 300
| AT-LA-1M280-L | ATIX | Уголок монтажный L-oбразный к эл/магн замку AT-L-1M280 и MS-280LED для тонких дверей (металлических, деревянных и металлопластиковых). Подходит так же к MS-350 | 560 | 12 месяцев
| AT-LA-2M280-L | ATIX | Уголок монтажный L-oбразный к эл/магн замку AT-L-2M280 , для тонких дверей (металлических, деревянных и металлопластиковых). | 650 | 12 месяцев | 30
| AT-LA-3M280-L | ATIX | Уголок монтажный L-oбразный. Подходит для эл/магн замка AT-L-3M280, для тонких дверей (металлических, деревянных и металлопластиковых). | 530 | 12 месяцев | 150
| AT-LA-1M350-L | ATIX | Уголок монтажный L-oбразный к эл/магн замку AT-L-1M350 и MS-350LED, для тонких дверей (металлических, деревянных и металлопластиковых). Подходит так же к MS-350 | 570 | 12 месяцев
| AT-LA-3M350-L | ATIX | Уголок монтажный L-oбразный. Подходит для эл/магн замка AT-L-3M350, для тонких дверей (металлических, деревянных и металлопластиковых). | 510 | 12 месяцев | 120
| AT-LA-1M500-L | ATIX | Уголок монтажный L-oбразный к эл/магн замку AT-L-1M500, для тонких дверей (металлических, деревянных и металлопластиковых). | 1490 | 12 месяцев
Электромеханические замки
| AT-L-1EM/SS | ATIX | Электромеханический замок, накладной, установка наружная/внутренняя, левая/правая, нержавейка, кнопка выхода на замке, 12В/1,2А. Режим "всегда открыто" ЕСТЬ | 3080 | 36 месяцев | 12
| AT-L-1EM/B | ATIX | Электромеханический замок Коричневый(Brown), накладной, установка внутренняя, левая/правая, окрашенный металл, кнопка выхода на замке, тип ключа - зубчатый, 12В/2А, цвет тёмно-коричневый. | 2290 | 12 месяцев | 12
| AT-L-1EM/G | ATIX | Электромеханический замок Серый(Grey), накладной, установка внутренняя, левая/правая, окрашенный металл, кнопка выхода на замке, тип ключа - зубчатый, 12В/2А, цвет серый. | 2290 | 12 месяцев | 12
| AT-L-1EM/CH | ATIX | Электромеханический замок Металик(Chrome), накладной, установка внутренняя, левая/правая, окрашенный металл, кнопка выхода на замке, тип ключа - зубчатый, 12В/2А, цвет серый. | 2450 | 12 месяцев | 12
| AT-L-1EM/SS-PK | ATIX | Электромеханический замок, цилиндровый запирающий механизм, накладной, установка наружная/внутренняя, левая/правая, нержавейка, кнопка выхода на замке, перфорированных (лазерных) ключей 5 шт. в комплекте, 12В/2А, | 3670 | 36 месяцев | 12
| AT-LA-1EM-ECS | ATIX | AT-LA-1EM-ECS (БУЗ) - блок управления электромеханического замка, представляет собой накопитель заряда для усиления импульса, предназначен для открытия электромеханического замка ATIX AT-L-1EM (Atis Lock). Устанавливается, предпочтительно, в самом корпусе замка. | 150 | 12 месяцев
| AT-LA-1EM-C | ATIX | Цилиндр к замку ATIX AT-L-1EM (Atis Lock) | 690 | 12 месяцев
| AT-LA-1EM-SC | ATIX | Катушка для ATIX AT-L-1EM (Atis Lock) | 340 | 12 месяцев
atix.pro
На главную
atix.pro
На главную

## СКУД
Фото | Модель | Бренд | Описание | Розница | Гарантия | Ко-во в коробке
Кодовые клавиатуры со встроенным контроллером
| AT-AC-CKR1/EM | ATIX | Кодовая клавиатура. Встроенный считыватель карт и брелоков стандарта: Em Marine 125кГц , 2000 кодов и карт, расстояние считывания карт до 6см, импульсный режимы работы, металлический корпус, степень защиты: IP55, рабочее напряжение DC 12V/30мA12V/30мA, выход реле (NO, COM, NC), звонок, кнопка выхода, сирена, интерфейс Wiegand 26, датчик состояния дверей | 3440 | 36 месяцев | 50
| AT-AC-CKR2/EMW | ATIX | Кодовая клавиатура с контроллером и WiFi Удалённое конфигурирование через приложение Smart Life. Встроенный считыватель карт и брелоков стандарта: Em Marine 125кГц , 2000 кодов и карт, расстояние считывания карт до 6см, металлический корпус, степень защиты: IP55, рабочее напряжение DC 12-15В/50мA, Выход реле (NO, COM, NC), ток коммутации реле до 2А, интерфейс Wiegand 26/34. Рабочая температура -45℃～60℃. Размеры 120х58х20мм | 4170 | 36 месяцев | 50
| AT-AC-CKR1-W/EM | ATIX | Кодовая клавиатура влагозащищеённая. Встроенный считыватель карт и брелоков стандарта: Em Marine 125кГц, 2000 кодов и карт, расстояние считывания карт до 6см, импульсный режимы работы, металлический корпус, степень защиты: IP68, рабочее напряжение DC 12V/30мA, выход реле (NO, COM, NC), звонок, кнопка выхода, сирена, интерфейс Wiegand 26, датчик состояния дверей. | 4260 | 36 месяцев | 50
| AT-AC-CKR2-W/EMW | ATIX | Кодовая клавиатура с контроллером и WiFi влагозащищеённая. Удалённое конфигурирование через приложение Smart Life. Встроенный считыватель карт и брелоков стандарта: Em Marine 125кГц , 2000 кодов и карт, расстояние считывания карт до 6см, металлический корпус, степень защиты: IP68, рабочее напряжение DC 12-15В/50мA, Выход реле (NO, COM, NC), ток коммутации реле до 2А, интерфейс Wiegand 26/34. Рабочая температура -45℃～60℃. Размеры 120х58х20мм | 4960 | 36 месяцев | 50
| AT-AC-CKR1-W/EMW | ATIX | Кодовая клавиатура со встроенным считывателем EM и WiFi Удалённое конфигурирование через приложение Smart Life. Встроенный считыватель карт и брелоков стандарта: Em Marine 125кГц , 2000 кодов и карт, расстояние считывания карт до 3см, металлический корпус, степень защиты: IP68, рабочее напряжение DC 12-24В/30мA, Выход реле (NO, COM, NC), ток коммутации реле до 3А, интерфейс Wiegand 26/34. Рабочая температура -40℃～60℃. Размеры 85х85х20 | 4700 | 36 месяцев | 50
| AT-AC-CKR3-W/EM | ATIX | Кодовая клавиатура с контроллером , влагозащищеённая. Встроенные клавиатура, считыватель карт и брелоков стандарта: Em Marine 125кГц, 2000кодов и карт, расстояние считывания карт до 6см. Тип установки: накладной. Подключение: контактная группа под винт. Режимы работы: автономный контроллер, автономный контроллер триггер, считыватель. Рабочее напряжение DC 12В/30мA. Реле (NO, COM, NC) для подключения исполнительных устройств, звонок, контакты для подключения кнопки выхода, сирена, интерфейс Wiegand 26/34 . Металлический корпус. Рабочая температура: от -45 до +60 . Степень защиты: IP68. Размеры: 110 x 75 x25 мм | 4130 | 36 месяцев | 50
Считыватели со встроенным контроллером
| AT-AC-C1 | ATIX | Контроллер автономный (плата) для 1 двери с управлением для электромагнитных / электромеханических замков. Интерфейс связи контроллера со считывателем: Wiegand / Dallas Touch Memory; количество ключей 900, ток комутации до 3А; питание 9-15VDC/30mA, размер платы 48х32х16мм. Пуско-наладка идентична Z5R. | 1350 | 36 месяцев | 150
| AT-AC-C2 | ATIX | Контроллер автономный (плата) для 1 двери с управлением для электромагнитных / электромеханических замков. Интерфейс связи контроллера со считывателем: Wiegand 26/ Dallas Touch Memory; количество ключей 900, ток комутации до 3А; питание 9-15VDC/30mA, размер платы 86.5х44х18мм. Отличие от AT-AC-C1: добавлены ZUMM –выход на бузер считывателя; DOOR – выход для подключения датчика положения двери. Пуско-наладка идентична Z5R | 1260 | 36 месяцев | 100
| AT-AC-CR1-W/EM | ATIX | Контроллер автономный влагозащищенный со встроенным считывателем карт и брелоков стандарта: Em Marine 125кГц; 10000 пользователей. Wiegand 26/ Wiegand 34. Питание 9-15В; Потребление 50мА; IP66; Температура -40 до + 60; Корпус: металл. Размеры 100х50х19мм. Цвет: серый | 2080 | 36 месяцев | 50
| AT-AC-CR2-W/EM Black | ATIX | Контроллер автономный влагозащищенный со встроенным считывателем карт и брелоков стандарта: Em Marine 125кГц; 10000 пользователей. Wiegand 26/ Wiegand 34. Питание 9-15В; Потребление 50мА; IP66; Температура -20 до +50°C; Корпус: пластик. Размеры 105х45х15мм. Цвет черный | 1590 | 36 месяцев | 100
| AT-AC-CR2-W/EM White | ATIX | Контроллер автономный влагозащищенный со встроенным считывателем карт и брелоков стандарта: Em Marine 125кГц; 10000 пользователей. Wiegand 26/ Wiegand 34. Питание 9-15В; Потребление 50мА; IP66; Температура -20 до +50°C; Корпус: пластик. Размеры 105х45х15мм. Цвет белый | 1590 | 36 месяцев | 100
| AT-AC-CR2-W/MF Black | ATIX | Контроллер автономный влагозащищенный со встроенным считывателем карт и брелоков стандарта: Mifare 13.56МГц; 10000 пользователей. Wiegand 26/ Wiegand 34. Питание 9-15В; Потребление 50мА; IP66; Температура -20 до +50°C; Корпус: пластик. Размеры 105х45х15мм. Цвет черный | 1860 | 36 месяцев | 100
| AT-AC-CR2-W/MF White | ATIX | Контроллер автономный влагозащищенный со встроенным считывателем карт и брелоков стандарта: Mifare 13.56МГц; 10000 пользователей. Wiegand 26/ Wiegand 34. Питание 9-15В; Потребление 50мА; IP66; Температура -20 до +50°C; Корпус: пластик. Размеры 105х45х15мм. Цвет белый | 1860 | 36 месяцев | 100
Биометрические считыватели со встроенным контроллером
| AT-AC-CFR2-W/EM | ATIX | Биометрический терминал AT-AC-CFR2-W/EM со считывателем RFID Устройство способно идентифицировать пользователей по отпечаткам пальцев и картам доступа Em Marine 125кГц. Максимальное количество отпечатков 300, карт 10000, Встроенный считыватель карт - дальность считывания 6 см, звуковой зуммер, тампер вскрытия, электромагнитное реле NC, NO, COM для подключения замка, контакты для подключения кнопки выхода, сирена, интерфейс Wiegand 26....58, датчик состояния дверей, степень защиты IP66, питание DC 12-15/50мА, размеры: 110х45х20мм. Рабочая температура: от -35 до +50 . Степень защиты: IP66 | 5110 | 36 месяцев
Считыватели
| AT-AC-R3-W/EM | ATIX | Считыватель карт и брелоков стандарта Em-Marine 125кГц. Дальность считывания до 6см, выходной интерфейс Wiegand 26. Световая индикация доступа. Врезной монтаж. Пластиковый корпус серого цвета. Рабочая температура -40°C ~ +50°C. Питание DС8-15В/35мA. Размеры 26х22мм. Цвет: серебро Для накладного монтажа используется ATIS Base for PR-01 | 1350 | 36 месяцев | 300
| AT-AC-R3-W/MF | ATIX | Считыватель карт и брелоков стандарта Mifare 13.56 МГц. Дальность чтения до 4см. выходной интерфейс Wiegand 26. Световая индикация доступа. Врезной монтаж. Пластиковый корпус серого цвета. Рабочая температура -40°C ~ +50°C. Питание DС8-15В/35мA. Размеры 26х22мм. Цвет: серебро Для накладного монтажа используется ATIS Base for PR-01 | 1690 | 36 месяцев | 300
| AT-MA-MB/R3 | ATIX | База для накладного монтажа считывателей ATIS PR-01-EM и PR-01-MF. Размеры 45х25 мм. Металлический корпус серого цвета | 270 | 36 месяцев
| AT-AC-R2-W/EM Black | ATIX | Считыватель карт и брелоков стандарта Em-Marine 125кГц. Дальность считывания до 10см, выходной интерфейс Wiegand 26. Световая индикация доступа. Накладной монтаж. Пластиковый корпус чёрного цвета. Рабочая температура -40°C ~ +60°C. IP68. Питание DС9-12В/30мA. Размеры 110х48х21 . Цвет: чёрный. | 930 | 36 месяцев | 100
| AT-AC-R2-W/EM White | ATIX | Считыватель карт и брелоков стандарта Em-Marine 125кГц. Дальность считывания до 10см, выходной интерфейс Wiegand 26. Световая индикация доступа. Накладной монтаж. Пластиковый корпус чёрного цвета. Рабочая температура -40°C ~ +60°C. IP68. Питание DС9-12В/30мA. Размеры 110х48х21 . Цвет: белый. | 930 | 36 месяцев | 100
| AT-AC-R2-W/MF Black | ATIX | Считыватель карт и брелоков стандарта Mifare 13.56 МГц. Дальность считывания до 10см, выходной интерфейс Wiegand 26. Световая индикация доступа. Накладной монтаж. Пластиковый корпус чёрного цвета. Рабочая температура -40°C ~ +60°C. IP68. Питание DС9-12В/30мA. Размеры 110х48х21 . Цвет: чёрный. | 1200 | 36 месяцев | 100
| AT-AC-R2-W/MF White | ATIX | Считыватель карт и брелоков стандарта Mifare 13.56 МГц. Дальность считывания до 10см, выходной интерфейс Wiegand 26. Световая индикация доступа. Накладной монтаж. Пластиковый корпус чёрного цвета. Рабочая температура -40°C ~ +60°C. IP68. Питание DС9-12В/30мA. Размеры 110х48х21 . Цвет: белый. | 1200 | 36 месяцев | 100
| AT-AC-R4/EM | ATIX | Считыватель карт и брелоков стандарта Em-Marine 125кГц. Дальность считывания до 10см, выходной интерфейс Wiegand 26/34. Световая индикация доступа. Накладной монтаж. Подключение: контактная группа под винт. Пластиковый корпус чёрного цвета. Рабочая температура -45°C ~ +60°C. IP55. Питание DС9-15В/30мA. Размеры 82х42х20 . Цвет: чёрный. | 910 | 36 месяцев | 50
| AT-AC-R4-W/MF | ATIX | Считыватель карт и брелоков стандарта Mifare 13.56 МГц. Дальность считывания до 10см, выходной интерфейс Wiegand 26/34. Световая индикация доступа. Накладной монтаж. Подключение: контактная группа под винт. Пластиковый корпус чёрного цвета. Рабочая температура -45°C ~ +60°C. IP68. Питание DС9-15В/30мA. Размеры 82х42х20 . Цвет: чёрный. | 1160 | 36 месяцев | 50
EM-Marine и Mifare карточки, брелки, браслеты
| AT-ID-C1/EM | ATIX | Бесконтактная карта доступа формата EM-Marin. Чип: TK4100. Рабочая частота: 125кГц Материал: пластик, с прорезью для крепления. Цвет: белый. Размер: 85.5*54*1,8мм. | 19 | 36 месяцев | 100
| AT-ID-C2/EM | ATIX | Бесконтактная карта доступа формата EM-Marin. Чип: TK4100. Рабочая частота: 125кГц Материал: пластик. Поверхность глянцевая с возможностью нанесения изображения Цвет: белый. Размер: 85.5*54*0,86мм. | 16 | 36 месяцев | 200
| AT-ID-C3/EM | ATIX | Бесконтактная карта доступа Формат: EM-Marin. Рабочая частота: 125кГц Материал: пластик, с прорезью для крепления. Цвет: белый. Размер: 85.5*54*1,8мм. | 18 | 36 месяцев | 100
| AT-ID-C2/MFP | ATIX | Бесконтактная карта доступа формата Mifare. Рабочая частота: 13,56 MHz 1К. Материал: пластик. Поверхность глянцевая с возможностью нанесения изображения. Цвет: белый. Размер: 85.5*54*0,86мм. | 16 | 36 месяцев | 200
| AT-ID-K1/EM | ATIX | Ключ-Брелок RF(RFID брелок EM-Marin). Цвет: синий, красный. Радиочастотный идентификатор 125кГц пассивного типа. Используется для панелей, оборудованных контроллером ключей RF. Материал: пластик. Размеры 34,7х28х5мм. | 13 | 36 месяцев | 100
| AT-ID-K1/EMR Yellow | ATIX | Ключ RF(RFID брелок EM-Marin) RW с функцией перезаписи. Цвет: жёлтый. Радиочастотный идентификатор 125кГц пассивного типа. Используется для панелей, оборудованных контроллером ключей RF. Материал: пластик. Размеры 34,7х28х5мм. | 45 | 36 месяцев | 100
| AT-ID-K2/EMR | ATIX | Ключ RF(RFID брелок EM-Marin) RW с функцией перезаписи. Цвет: чёрный. Радиочастотный идентификатор 125кГц пассивного типа. Используется для панелей, оборудованных контроллером ключей RF. Материал: пластик. | 44 | 36 месяцев | 100
| AT-ID-K1/MF | ATIX | Ключ-Брелок RF(RFID KEYFOB Mifare). Цвет: зелёный, серый Радиочастотный идентификатор 13,56Мгц пассивного типа. Используется для панелей, оборудованных контроллером ключей RF Mifare . Частота: 13.56MГц. Чип: Mifare 1K . Размеры 34,7х28х5мм. | 19 | 36 месяцев | 100
| AT-ID-B1/EM Blue | ATIX | Браслет формата EM-Marin с рабочей частотой 125KHz и типом карты Read only (только чтение, без возможности перезаписи.) Силиконовый водонепроницаемый корпус с регулируемым диаметром от 50мм до 70мм и удобной застежкой. Общая длина 240мм, макс. ширина 18мм. Материал: силикон. Цвет - синий. | 150 | 36 месяцев
| AT-ID-B1/MF Black | ATIX | Браслет формата Mifare с рабочей частотой 13,56Мгц и типом карты Read only (только чтение, без возможности перезаписи.) Силиконовый водонепроницаемый корпус с регулируемым диаметром от 50мм до 70мм и удобной застежкой. Общая длина 240мм, макс. ширина 18мм. Материал: силикон. Цвет - черный. | 150 | 36 месяцев
Кнопки выхода накладные
| AT-AC-BМ1/P | ATIX | Кнопка выхода, накладная. Линейные выходы: NO/NC/COM. Материал корпуса: пластик, макс.ток 3А. Размеры: 22х75х13мм, цвет: белый | 100 | 36 месяцев
| AT-AC-BМ2/P | ATIX | Кнопка выхода механическая, накладная, используется для монтажа в системах контроля доступа. Тип установки: накладной. Линейные выходы: NO. Максимальный ток коммутации: 3A Материал корпуса:пластик Размеры: 86х43х16мм Цвет: белый | 180 | 36 месяцев
| AT-AC-BМ3/P | ATIX | Кнопка выхода механическая, накладная, используется для монтажа в системах контроля доступа. Тип установки: накладной. Линейные выходы: NO/NC/COM Максимальный ток и напряжение коммутации: 36В/3А Материал корпуса:огнеупорный пластик Размеры: 86х86х25мм Цвет: белый | 260 | 36 месяцев | 100
| AT-AC-BМ4/M | ATIX | Кнопка выхода механическая, накладная, используется для монтажа в системах контроля доступа. Тип установки: накладной. Линейные выходы: NO/COM. Максимальное напряжение и ток коммутации: 12В/3A Материал корпуса:металл Размеры: 90х34х28мм Цвет: серебро | 570 | 36 месяцев | 200
| AT-AC-BМ4/ML | ATIX | Кнопка выхода механическая, накладная, с подсветкой кнопки, используется для монтажа в системах контроля доступа. Тип установки: накладной. Линейные выходы: NO/COM Максимальное напряжение и ток коммутации: 12В/3A Материал корпуса:металл Размеры: 83х32х25мм Цвет: серебро | 1020 | 36 месяцев | 200
| AT-AC-BM5/M | ATIX | Кнопка выхода механическая Тип установки: накладной. Используется для монтажа в системах контроля доступа. Линейные выходы: NO/COM. Максимальное напряжение и ток коммутации: 12В/3A Материал корпуса:металл Размеры: 90х34х28мм Цвет: серебро | 460 | 36 месяцев | 200
| AT-AC-BM5/ML | ATIX | Кнопка выхода механическая с подсветкой Тип установки: накладной. Используется для монтажа в системах контроля доступа. Тип установки: накладной. Линейные выходы: NO/COM Максимальное напряжение и ток коммутации: 12В/3A Материал корпуса:металл Размеры: 83х32х25мм Цвет: серебро | 580 | 36 месяцев | 200
| AT-AC-BT1/PL Black | ATIX | Кнопка выхода емкостная, накладная, используется для монтажа в системах контроля доступа. Тип установки: накладной. Линейные выходы: NO/NC/COM . Питание: DC12V/70mA Максимальное напряжение и ток коммутации: 12-28В/3A Материал корпуса: ABS пластик Размеры: 86х56х20мм Цвет: чёрный | 820 | 36 месяцев | 100
| AT-AC-BT1/PL White | ATIX | Кнопка выхода емкостная, накладная, используется для монтажа в системах контроля доступа. Тип установки: накладной. Линейные выходы: NO/NC/COM . Питание: DC12V/70mA Максимальное напряжение и ток коммутации: 12-28В/3A Материал корпуса: ABS пластик Размеры: 86х56х20мм. Цвет: белый | 820 | 36 месяцев | 100
| AT-AC-BD1-W/PL Black | ATIX | Кнопка выхода бесконтактная, накладная,используеться для монтажа в системах контроля доступа. Тип установки : накладной. Расстояние срабатывания: 1-10см Линейные выходы:NO/NC/COM. Питание DC 9-12 В Материал: Пластик Размеры : 80 x 50 x 20. Цвет: белый | 1690 | 36 месяцев | 100
Кнопки выхода врезные
| AT-AC-BM1F/M | ATIX | Кнопка выхода механическая, используется для монтажа в системах контроля доступа. Тип установки: врезной. Линейные выходы: NO/COM Максимальное напряжение и ток коммутации: 12В-30В/3A Материал корпуса:нержавеющая сталь Размеры: 86х43х16мм Цвет: стальной | 180 | 36 месяцев | 200
Гибкие переходы
| AT-A-FT1 | ATIX | Гибкий переход Ø 8мм Кабель-канал гибкий для перехода на дверь. Внешний диаметр 10мм. Внутренний диаметр 8мм. Длина: 400мм. Материал перехода : нержавеющая сталь. Материал крепления: ABS. Подходит для деревянных, алюминиевых или пластиковых дверей. | 210 | 36 месяцев | 100
| AT-A-FT2 | ATIX | Гибкий переход врезной Ø 8мм Гибкий кабельный переход на дверь. Внутренний диаметр 10мм. Габариты : 300 х 24 х 21 мм. Материал : нержавеющая сталь. Подходит для деревянных, алюминиевых или пластиковых дверей. | 800 | 36 месяцев | 100
atix.pro
На главную
atix.pro
На главную

## Домофония
Фото | Модель | Бренд | Описание | Розница | Гарантия | Ко-во в коробке
Домофоны FHD с WiFi
| AT-I-M722F/IW White | ATIX | Цветной WIFI домофон FHD с IPS сенсорным экраном 7 дюймов Поддержка Smart Life, детекция двтжения AI ( человека в кадре), DVR (постоянная запись одного канала). Подключение 2 вызывных панелей AHD/TVI/CVI или CVBS, 2 видеокамер AHD/TVI/CVI с разрешением до 2Мп или CVBS, 2 датчиков тревоги и 1 дополнительного монитора (телевизора), адресный интерком на 6 видеодомофонов. Разговор по громкой связи. Соединение с вызывной панелью 4-проводное. Слот microSD до 128Гб, питание ~100-240В или DC12В, потребление 600мA, в режиме ожидания 250мA. Корпус белого цвета. Размеры 188x118x20мм. Подключение по WiFi или Ethernet RJ45 | 18390 | 36 месяцев | 20
| AT-I-M1012F/IW White | ATIX | Цветной Wi-Fi домофон FHD с функцией DVR и AI. Монитор с матрицей IPS 10" и с сенсорным тачскрином. Поддержка Smart Life с добавлением по QR коду, детекция движения AI ( человека в кадре), DVR (постоянная запись одного канала). Подключение 2 вызывных панелей AHD/TVI/CVI или CVBS, 2 видеокамер AHD/TVI/CVI с разрешением до 2Мп или CVBS, 2 датчиков тревоги и 1 дополнительного монитора (телевизора), адресный интерком на 6 видеодомофонов. Разговор по громкой связи. Соединение с вызывной панелью 4-проводное. Слот microSD до 128Гб, питание ~100-240В или DC12В, потребление 600мA, в режиме ожидания 250мA. Корпус белого чёрный. Размеры 260 х 160 х 20 мм. Подключение по Wi-Fi или Ethernet RJ45. | 22720 | 36 месяцев | 10
| AT-I-M1012F/IW Black | ATIX | Цветной Wi-Fi домофон FHD с функцией DVR и AI. Монитор с матрицей IPS 10" и с сенсорным тачскрином. Поддержка Smart Life с добавлением по QR коду, детекция движения AI ( человека в кадре), DVR (постоянная запись одного канала). Подключение 2 вызывных панелей AHD/TVI/CVI или CVBS, 2 видеокамер AHD/TVI/CVI с разрешением до 2Мп или CVBS, 2 датчиков тревоги и 1 дополнительного монитора (телевизора), адресный интерком на 6 видеодомофонов. Разговор по громкой связи. Соединение с вызывной панелью 4-проводное. Слот microSD до 128Гб, питание ~100-240В или DC12В, потребление 600мA, в режиме ожидания 250мA. Корпус белого чёрный. Размеры 260 х 160 х 20 мм. Подключение по Wi-Fi или Ethernet RJ45. | 22720 | 36 месяцев | 10
| AT-I-M741F/TW White | ATIX | Цветной WIFI домофон FHD с TFT экраном (1024x600) 7 дюймов. Поддержка удалённого облачного управления Smart Life с добавлением по QR коду. Детектор движения, запись и сенсорные кнопки управления. Подключение 2 вызывных панелей 1080P (2Мп) AHD/TVI/CVI или CVBS, 2 видеокамер 1080P(2Мп) AHD/TVI/CVI или CVBS , 2 датчиков тревоги, адресный интерком. Разговор по громкой связи. Соединение с вызывной панелью 4-проводное. Слот microSD до 128 Гб, питание ~100-240В или DC12В, потребление 600мA, в режиме ожидания 250мA. Корпус чёрного цвета. Размеры 190x125x22мм. Подключение по WiFi или Ethernet RJ45. | 12300 | 36 месяцев | 20 | Новинка!
| AT-I-M741F/TW Black | ATIX | Цветной WIFI домофон FHD с TFT экраном (1024x600) 7 дюймов. Поддержка удалённого облачного управления Smart Life с добавлением по QR коду. Детектор движения, запись и сенсорные кнопки управления. Подключение 2 вызывных панелей 1080P (2Мп) AHD/TVI/CVI или CVBS, 2 видеокамер 1080P(2Мп) AHD/TVI/CVI или CVBS , 2 датчиков тревоги, адресный интерком. Разговор по громкой связи. Соединение с вызывной панелью 4-проводное. Слот microSD до 128 Гб, питание ~100-240В или DC12В, потребление 600мA, в режиме ожидания 250мA. Корпус чёрного цвета. Размеры 190x125x22мм. Подключение по WiFi или Ethernet RJ45. | 12300 | 36 месяцев | 20 | Новинка!
Комплекты домофонов FHD с WiFi
| AT-I-K741F/TWСR White | ATIX | Комплект: видеодомофон FHD с WIFI и видеопанель FHD с контроллером и считывателем MF. Цветной домофон (AT-I-M741F/TW White) FHD с TFT экраном (1024x600) 7 дюймов. Детектор движения, запись и сенсорные кнопки управления. Подключение 2 вызывных панелей 1080P AHD/TVI/CVI или CVBS, 2 видеокамер 1080P AHD/TVI/CVI или CVBS , 2 датчиков тревоги, адресный интерком. Разговор по громкой связи. Соединение с вызывной панелью 4-проводное. Слот microSD до 128 Гб, питание ~100-240В или DC12В, потребление 600мA, в режиме ожидания 250мA. Корпус белого цвета. Размеры 190x125x22мм. Подключение по WiFi или Ethernet RJ45. Приложение Smart Life. Цветная накладная видеопанель (AT-I-D51C/CR Black) чёрного цвета с FHD (1920x1080) матрицей. Встроенный контроллер и считыватель MF (Mifare). Угол обзора 130°. 4-х проводное подключение к домофону. Подключение всех типов электрозамков (NO/NC). Рабочая температура -40..+50°С. Питание от домофона DC12В. Защита: IP65. Размер 138*52*33мм. | 19000 | 36 месяцев | 10 | Снижение цены
| AT-I-K741F/TWСR Black | ATIX | Комплект: видеодомофон FHD с WIFI и видеопанель FHD с контроллером и считывателем MF. Цветной домофон (AT-I-M741F/TW Black) FHD с TFT экраном (1024x600) 7 дюймов. Детектор движения, запись и сенсорные кнопки управления. Подключение 2 вызывных панелей 1080P AHD/TVI/CVI или CVBS, 2 видеокамер 1080P AHD/TVI/CVI или CVBS , 2 датчиков тревоги, адресный интерком. Разговор по громкой связи. Соединение с вызывной панелью 4-проводное. Слот microSD до 128 Гб, питание ~100-240В или DC12В, потребление 600мA, в режиме ожидания 250мA. Корпус чёрного цвета. Размеры 190x125x22мм. Подключение по WiFi или Ethernet RJ45. Приложение Smart Life. Цветная накладная видеопанель (AT-I-D51C/CR Black) чёрного цвета с FHD (1920x1080) матрицей. Встроенный контроллер и считыватель MF (Mifare). Угол обзора 130°. 4-х проводное подключение к домофону. Подключение всех типов электрозамков (NO/NC). Рабочая температура -40..+50°С. Питание от домофона DC12В. Защита: IP65. Размер 138*52*33мм. | 19000 | 36 месяцев | 10 | Снижение цены
Домофоны FHD
| AT-I-M711F/T White | ATIX | Цветной домофон FHD с TFT экраном (1024x600) 7 дюймов Детектором движения, запись и сенсорные кнопки управления. Подключение 2 вызывных панелей 1080P AHD/TVI/CVI или CVBS, 2 видеокамер 1080P AHD/TVI/CVI или CVBS с разрешением до 2Мп, 2 датчиков тревоги и 1 дополнительного монитора (телевизора), адресный интерком на 6 видеодомофонов. Разговор по громкой связи. Соединение с вызывной панелью 4-проводное. Слот microSD до 128 Гб, питание ~100-240В или DC12В, потребление 600mA, в режиме ожидания 250mA. Корпус белого цвета. Размеры 188x118x20мм. | 13470 | 36 месяцев | 20
Комплекты домофонов CVBS
| AT-I-K730C/T Black | ATIX | Комплект: видеодомофон СVBS и видеопанель СVBS. Цветной домофон с TFT экраном 7 дюйма сенсорными кнопками управления. Подключение вызывных панелей/камер: 1 панель и 1 камера. Разговор по громкой связи. Соединение с вызывной панелью 4-проводное. Питание: 100-240В/DC12-15В. Температурный режим: -10℃～50℃. Габаритные размер: 184мм*127мм*22мм. Вес:350гр. Корпус домофона чёрного цвета. Цветная вызывная панель черного цвета с разрешением 1000ТВЛ и углом обзора 110°, с накладным способом установки (в комплекте козырёк и кронштейн для монтажа под углом в 45°). Температурный режим: -40℃～50℃. | 8700 | 36 месяцев | 10 | Увеличение цены
| AT-I-K730C/T White | ATIX | Комплект: видеодомофон СVBS и видеопанель СVBS. Цветной домофон с TFT экраном 7 дюйма сенсорными кнопками управления. Подключение вызывных панелей/камер: 1 панель и 1 камера. Разговор по громкой связи. Соединение с вызывной панелью 4-проводное. Питание: 100-240В/DC12-15В. Температурный режим: -10℃～50℃. Габаритные размер: 184мм*127мм*22мм. Вес:350гр. Корпус домофона белого цвета. Цветная вызывная панель черного цвета с разрешением 1000ТВЛ и углом обзора 110°, с накладным способом установки (в комплекте козырёк и кронштейн для монтажа под углом в 45°). Температурный режим: -40℃～50℃. | 8700 | 36 месяцев | 10 | Увеличение цены
| AT-I-K730C/TCR White | ATIX | Комплект: видеодомофон СVBS и видеопанель СVBS с контроллером. Монитор: цветной домофон с TFT экраном 7 дюйма сенсорными кнопками управления. Подключение вызывных панелей/камер: 1 панель и 1 камера. Разговор по громкой связи. Соединение с вызывной панелью 4-проводное. Питание: 100-240В/DC12-15В. Температурный режим: -10℃～50℃. Габаритные размер: 184мм*127мм*22мм. Вес:350гр. Корпус домофона белого цвета. Вызывная панель: цветная вызывная панель черного цвета. Со встроенным контроллером и считывателем Mifare (2 брелока в комплекте), с разрешением 1000ТВЛ и углом обзора 110°. с накладным способом установки (в комплекте козырёк и кронштейн для монтажа под углом в 45°). Температурный режим: -40℃～50℃. | 10890 | 36 месяцев | 10
Координатные трубки
| AT-I-H1 White | ATIX | Координатная трубка, для подъездного домофона с 2-х проводной системой подключения. Регулировка громкости вызова: громко - тихо - выключено. Кнопка управления (открытия) замка. Предназначена для работы с координатными системами : Визит, Элтис, Цифрал, Метаком и другие. | 980 | 36 месяцев
Вызывные панели CVBS
| AT-I-D11C Black | ATIX | Накладная видеопанель черного цвета. CMOS матрица с разрешением 1000ТВЛ. Угол обзора 110°. 4-х проводное подключение к домофону и 2 провода для электрозамка. Рабочая температура -30..+50°С. Питание от домофона DC12В. Потребление 3Вт. Размер 140*45*40мм. В комплекте защитный козырёк и кронштейн для монтажа под углом 45°. | 4870 | 36 месяцев | 50
| AT-I-D11C Red | ATIX | Накладная видеопанель красного цвета. CMOS матрица с разрешением 1000ТВЛ. Угол обзора 110°. 4-х проводное подключение к домофону и 2 провода для электрозамка. Рабочая температура -30..+50°С. Питание от домофона DC12В. Потребление 3W. Размер 140*45*40мм. В комплекте защитный козырёк и кронштейн для монтажа под углом 45°. | 4870 | 36 месяцев | 50
| AT-I-D11C Silver | ATIX | Накладная видеопанель серебрянного цвета. CMOS матрица с разрешением 1000ТВЛ. Угол обзора 110°. 4-х проводное подключение к домофону и 2 провода для электрозамка. Рабочая температура -30..+50°С. Питание от домофона DC12В. Потребление 3W. Размер 140*45*40мм. В комплекте защитный козырёк и кронштейн для монтажа под углом 45°. | 4870 | 36 месяцев | 50
| AT-I-D51C/CR | ATIX | Накладная вызывная панель со встроенным Mifare считывателем карт доступа. Оснащенной встроенной широкоугольной видеокамерой (с ИК подсветкой), микрофоном и динамиком для голосовой связи с посетителем. Управление замком по средствам встроенного реле. Для электромеханического замка может использоваться встроенный БУЗ. Антивандальный корпус выполнен из металла, имеет защиту от проникновения внутрь пыли и влаги. Вызывная панель использует четырехпроводную схему подключения и совместима с домофонными системами сторонних производителей. Встроенная видеокамера с объективом дающим угол обзора 120°, передает качественную цветную картинку CVBS (1000ТВЛ) формата на монитор. В компекте 2 брелока, монтажный комплект, козырёк, угловой кронштейн | 5870 | 36 месяцев | 50
Вызывные панели FHD
| AT-I-D21F Black | ATIX | Цветная FHD накладная видеопанель черного цвета CMOS матрица с разрешением Full HD 1920x1080. Переключается в HD и CVBS. Угол обзора 120°. 4-х проводное подключение к домофону. Подключение всех типов электрозамков (NO/NC). Встроенный накопитель заряда. Рабочая температура -30..+50°С. Питание от домофона DC12В. Размер 130*48*19мм. | 6790 | 36 месяцев | 50
| AT-I-D21F Silver | ATIX | Цветная FHD накладная видеопанель серебристого цвета CMOS матрица с разрешением Full HD 1920x1080. Переключается в HD и CVBS. Угол обзора 120°. 4-х проводное подключение к домофону. Подключение всех типов электрозамков (NO/NC). Встроенный накопитель заряда. Рабочая температура -30..+50°С. Питание от домофона DC12В. Размер 130*48*19мм. | 6790 | 36 месяцев | 50
| AT-I-D21F Gold | ATIX | Цветная FHD накладная видеопанель золотого цвета CMOS матрица с разрешением Full HD 1920x1080. Переключается в HD и CVBS. Угол обзора 120°. 4-х проводное подключение к домофону. Подключение всех типов электрозамков (NO/NC). Встроенный накопитель заряда. Рабочая температура -30..+50°С. Питание от домофона DC12В. Размер 130*48*19мм. | 6790 | 36 месяцев | 50
| AT-I-D31F/CKR White | ATIX | Накладная видеопанель с контроллером, белого цвета. Со встроенной кодовой клавиатурой и считывателем Mifare (2 брелока в комплекте). CMOS матрица с разрешением Full HD 1920x1080. Переключается в HD и CVBS. ИК подсветка. 4-х проводное подключение к домофону. подключение всех типов замков (НО и НЗ контакты реле). Рабочая температура -30..+50°С. Питание от блока питания (в комплекте) DC12В. В комплекте 2 брелка MIFARE. | 9740 | 36 месяцев | 50 | Снижение цены
| AT-I-D31F/CKR Black | ATIX | Накладная видеопанель с контроллером, чёрного цвета. Со встроенной кодовой клавиатурой и считывателем Mifare (2 брелока в комплекте). CMOS матрица с разрешением Full HD 1920x1080. Переключается в HD и CVBS. ИК подсветка. 4-х проводное подключение к домофону. подключение всех типов замков (НО и НЗ контакты реле). Рабочая температура -30..+50°С. Питание от блока питания (в комплекте) DC12В. В комплекте 2 брелка MIFARE. | 9740 | 36 месяцев | 50 | Снижение цены
| AT-I-D51F/CR | ATIX | Накладная вызывная панель со встроенным Mifare считывателем карт доступа. Оснащена встроенной широкоугольной HD-видеокамерой (с ИК подсветкой), микрофоном и динамиком для голосовой связи с посетителем. Управление замком по средствам встроенного реле. Для электромеханического замка может использоваться встроенный БУЗ. Антивандальный корпус выполнен из металла, имеет защиту от проникновения внутрь пыли и влаги. Вызывная панель использует четырехпроводную схему подключения и совместима с домофонными системами сторонних производителей. Встроенная видеокамера с объективом дающим угол обзора 130°, FHD 1080P, HD 720p или CVBS формата на монитор. В компекте 2 брелока, монтажный комплект, козырёк, угловой кронштейн | 6430 | 36 месяцев | 50
Адаптер WiFi
| AT-I-A1/W Black | ATIX | Адаптер для подключения панели вызова домофона к сети Интернет. Создает с аналоговой/CVI/TVI/AHD видеодомофонией IP-систему с переадресацией входящего звонка на мобильный телефон. Поддержка устройств на iOS и Android; Приложение Smart Life ; Возможность удаленно открыть электрозамок с телефона; Поддержка Ethernet и Wi-Fi; Поддержка нескольких пользователей; Поддержка до 2-х панелей вызова и видеодомофонов; Поддержка до 2-х видеокамер; Разрешение видеодомофонии до 1080p; Для создания IP-домофонии не нужен даже видеодомофон, достаточно лишь обычной аналоговой видеопанели или видеокамеры. Питание: DC 12В / 2А. Размеры: 140 x 90 x 25 мм | 10350 | 36 месяцев
atix.pro
На главную
atix.pro
На главную

## БП
Фото | Модель | Бренд | Описание | Розница | Гарантия | Ко-во в коробке
1А
| AT-PS-12015Р | ATIX | Блок питания импульсный, малогаборитный, 12В, 1А Пластиковый корпус. Для монтажа в подрозетник. Вход: ~220В, сетевой шнур с вилкой в розетку. Выход: 12В/1.5А. Длина кабеля: 40 см (от БП до разъема) + 40 см (от БП до вилки). IP43. Размеры 43х40х27мм. С вилкой питания 220В и с выходным разъёмом 12В | 610 | 36 месяцев
| AT-PS-12015РW | ATIX | Блок питания импульсный, малогаборитный, 12В, 1,5А, влагозащищённый IP66 Пластиковый корпус. Для монтажа в подрозетник. Вход: ~220В. Выход: 12В/1.5А. Длина кабеля: 40 см (от БП до разъема) + 40 см (от БП до вилки). Размеры 43х40х27мм. С вилкой питания 220В и с выходным разъёмом 12В | 650 | 36 месяцев
| AT-PS-4801P | ATIX | Блок питания импульсный, 48В, 1А Пластиковый корпус. Вход: ~220В, сетевой шнур с вилкой в розетку. Выход: 48-52В/1А. С вилкой питания 220В и с выходным разъёмом. Для PoE коммутаторов и NVR со встроенным PoE | 1110 | 36 месяцев | 60
| LI60-20B48PR2 | MORNSUN | Блок питания промышленныйй, 48В, 1.25А Пластиковый корпус на DIN рейку. Вход: ~86-264В,. Выход: 48В/1.25А/60Вт. Рабочая температура -40℃ to +70℃. Размеры: 92.66 x 52 x 58. Для PoE коммутаторов. | 2390 | 36 месяцев
2А
| AT-PS-1202PB | ATIX | Блок питания импульсный, 12В, 2А Пластиковый корпус-бокс. Вход: ~220В, клеммник; выход: 12В/2А, разъем питания; корпус с креплением на стену. Размеры 130х78х40мм. Без вилки питания 220В, с выходным разъёмом 12В | 630 | 36 месяцев | 50
| AT-PS-4802P | ATIX | Блок питания импульсный, 48В, 2А Пластиковый корпус. Вход: ~220В, сетевой шнур с вилкой в розетку. Выход: 48-52В/2А. С вилкой питания 220В и с выходным разъёмом. Для PoE коммутаторов и NVR со встроенным PoE | 1620 | 36 месяцев | 60
| LI120-23B48R3 | MORNSUN | Блок питания промышленныйй, 48-53В, 2.5А Металлический корпус на DIN рейку. Вход: ~86-264В,. Выход: 48-53В/2.5А/120Вт. Рабочая температура -40℃ to +70℃. Размеры: 125 x 87.5 x 32. Вес: 400г. Для PoE коммутаторов. | 3790 | 36 месяцев
| AT-PS-1202P (E1) | ATIX | Блок питания импульсный, серии Lite. Выход: 12В/2А Вход: ~110-240В. С вилкой питания 220В и с выходным разъёмом 12В 5,5*2,1*9мм (папа) DC12В. Пластиковый корпус. | 580 | 12 месяцев | 50 | Новинка!
3А
| AT-PS-1203М (V1) | ATIX | Блок питания импульсный, 12В, 3А Вход: ~110В ± 15% / ~220В ± 15%, изменяемый переключателем, клеммник; выход: 12В/3А, клеммник; металлический перфорированный корпус. Защита: от короткого замыкания, перегрузки, перегрева.Регулировка выходного напряжения 10,8-13,2В. Размеры: 110х75х38мм. Диапазон рабочих температур: -10…+50 | 840 | 36 месяцев | 100
| AT-PS-1203P (V1) | ATIX | Блок питания импульсный, 12В, 3А Пластиковый корпус. Вход: ~220В, сетевой шнур с вилкой в розетку. Выход: 12В/3А. С вилкой питания 220В и с выходным разъёмом 12В | 1010 | 36 месяцев | 50
5А
| AT-PS-1205М (E1) | ATIX | Блок питания импульсный, выход: 12В/5А, клеммник; вход: ~220, клеммник; металлический перфорированный корпус. Регулировка выходного напряжения 10,8-13,2В. Размеры: 110х78х35мм Диапазон рабочих температур: -10…+60 | 840 | 12 месяцев | 80
| AT-PS-1205М (V1) | ATIX | Блок питания импульсный, 12В, 5А Вход: ~110В ± 15% / ~220В ± 15%, изменяемый переключателем, клеммник; двухканальный, выход: 12В/5А, клеммник; металлический перфорированный корпус. Защита: от короткого замыкания, перегрузки, перегрева.Регулировка выходного напряжения 10,8-13,2В. Размеры: 110х78х35мм. Диапазон рабочих температур: -10…+60 | 1050 | 36 месяцев | 80
| AT-PS-1205Р (E1) | ATIX | Блок питания импульсный, серии Lite, выход: 12В/5А, разъем питания; вход: ~220, сетевой шнур с вилкой в розетку. | 980 | 12 месяцев | 50
| AT-PS-1205Р (V1) | ATIX | Блок питания импульсный, серии Pro, выход: 12В/5А, разъем питания; вход: ~220, сетевой шнур с вилкой в розетку. | 1120 | 36 месяцев | 50
| LIF240-10B48R2S | MORNSUN | Блок питания промышленныйй, 48-53В, 5А Металлический корпус на DIN рейку. Вход: ~86-264В,. Выход: 48-53В/5А/240Вт. Рабочая температура -40℃ to +70℃. Размеры: 124 x 54 x 110. Вес: 600г. Для PoE коммутаторов. | 6490 | 36 месяцев
10А
| AT-PS-1210M (E1) | ATIX | Блок питания импульсный, двухканальный, выход: 12В/10А, клеммник; вход: ~220, клеммник; металлический перфорированный корпус. Регулировка выходного напряжения 10,8-13,2В. Размеры: 199х98х42мм Диапазон рабочих температур: -20…+60 | 1140 | 12 месяцев | 40
| AT-PS-1210М (V1) | ATIX | Блок питания импульсный, двухканальный, выход: 12В/10А, клеммник; вход: ~220, клеммник; металлический перфорированный корпус. Регулировка выходного напряжения 10,8-13,2В. Размеры: 199х98х42мм Диапазон рабочих температур: -20…+60 | 1660 | 36 месяцев | 40
| LIF480-10B48R2 | MORNSUN | Блок питания промышленныйй, 48-53В, 10А Металлический корпус на DIN рейку. Вход: ~86-264В,. Выход: 48-53В/10А/480Вт. Рабочая температура -40℃ to +70℃. Размеры: 131.5 x 48 x 125. Вес: 980г. Для PoE коммутаторов. | 13990 | 36 месяцев | 12
15А
| AT-PS-1215M (E1) | ATIX | Блок питания импульсный, двухканальный, выход: 12В/15А, клеммник; вход: ~220, клеммник; металлический перфорированный корпус. Регулировка выходного напряжения 10,8-13,2В. Размеры: 199х98х42мм Диапазон рабочих температур: -20…+60 | 1550 | 12 месяцев | 40
20А
| AT-PS-1220М (E1) | ATIX | Блок питания импульсный, 12В, 20А Вход: ~110В ± 15% / ~220В ± 15%, изменяемый переключателем, клеммник; двухканальный, выход: 12В/20А, клеммник; металлический перфорированный корпус. Защита: от короткого замыкания, перегрузки, перегрева.Регулировка выходного напряжения 10,8-13,2В. Размеры: 200х110х50мм. Диапазон рабочих температур: -20…+60 | 1870 | 12 месяцев
ББП 3А
| AT-PSR-1203MB-7 | ATIX | Бесперебойный блок питания, 12B, 3А Металлический корпус с крышкой и замком; вход: ~220В, клеммник; выход: 12В/3А, клеммник; стабилизация напряжения, защита от глубокого разряда. Возможна установка аккумулятора 1,2Ah, 2.2Ah, 4Ah, 7Ah. Старое название (BBP-3A). | 2650 | 36 месяцев | 10
| AT-PSR-1203PB-7 | ATIX | Бесперебойный блок питания, 12В, 3А Пластиковый корпус с крышкой; вход: ~220В, клеммник; выход: 12В/3А, клеммник; Защита от перенапряжения, КЗ, перегрузки по току, а также защита заряда/разряда аккумулятора. Возможна установка аккумулятора 1,2Ah, 2.2Ah, 4Ah, 7Ah. Размеры: 210 х 155 х 90 мм. (старое название: BBG-123, BBGP-123) | 2340 | 36 месяцев | 10
ББП 4А
| AT-PSR-1204MB-7 | ATIX | Бесперебойный блок питания, 12B, 4А Металлический корпус с крышкой и замком; вход: ~220В, клеммник; выход: 12В/4А, клеммник; стабилизация напряжения, защита от глубокого разряда. Возможна установка аккумулятора 1,2Ah, 2.2Ah, 4Ah, 7Ah. Размеры: 203 х 165 х 75 мм | 2920 | 36 месяцев
| AT-PSR-1204MB-V4-7 | ATIX | Бесперебойный блок питания, 12B, 4А, 4 канала нагрузки Металлический корпус с крышкой и замком; вход: ~220В, клеммник; выход: 12В/4А, клеммник; 4 канала нагрузки с самовосстанавливающимися предохранителями, стабилизация напряжения, защита от глубокого разряда. Возможна установка аккумулятора 1,2Ah, 2.2Ah, 4Ah, 7Ah. Размеры: 203 х 165 х 75 мм | 3190 | 36 месяцев | 20
ББП 5А
| AT-PSR-1205MB-7 | ATIX | Бесперебойный блок питания, 12B, 5А Металлический корпус с крышкой и замком; вход: ~220В, клеммник; выход: 12В/5А, клеммник; стабилизация напряжения, защита от глубокого разряда. Возможна установка аккумулятора 1,2Ah, 2.2Ah, 4Ah, 7Ah. Старое название (BBG-125, BBP-5A). | 3430 | 36 месяцев | 10
| AT-PSR-1205PB-7 | ATIX | Бесперебойный блок питания, 12В, 5А Пластиковый корпус с крышкой; вход: ~220В, клеммник; выход: 12В/5А, клеммник; Защита от перенапряжения, КЗ, перегрузки по току, а также защита заряда/разряда аккумулятора. Возможна установка аккумулятора 1,2Ah, 2.2Ah, 4Ah, 7Ah. Размеры: 210 х 155 х 90 мм. Старое название BBGP-125 | 3230 | 36 месяцев | 10
ББП 10А
| AT-PSR-1210MB-V8-18 | ATIX | Бесперебойный блок питания, 12B, 10А, 8 каналов нагрузки Металлический корпус с крышкой и замком; вход: ~220В, клеммник; выход: 12В/4А, клеммник; 8 каналов нагрузки с самовосстанавливающимися предохранителями, стабилизация напряжения, защита от глубокого разряда. Возможна установка аккумулятора 1,2Ah, 2.2Ah, 4Ah, 7Ah, 18Ah (Переходник 7-12 в комплекте). Размеры: 203 х 165 х 75 мм | 6150 | 36 месяцев | 10
| AT-PSR-1210PB-18 | ATIX | Бесперебойный блок питания, 12В, 10А, 2 канала нагрузки Пластиковый корпус с крышкой; вход: ~220В, клеммник; выход: 12В/10А, клеммник; Защита от перенапряжения, КЗ, перегрузки по току, а также защита заряда/разряда аккумулятора. Возможна установка аккумулятора 1,2Ah, 2.2Ah, 4Ah, 7Ah, 18Ah (Переходник 7-12 в комплекте). Размеры: 300 х 380 х 110 мм. Старое название BBGP-1210 | 6150 | 36 месяцев | 5
atix.pro
На главную
atix.pro
На главную

## Коммутаторы и сетевые устр.
Фото | Модель | Бренд | Описание | Розница | Гарантия | Ко-во в коробке
Коммутаторы без PoE
| AT-NS-5 (B) | ATIX | 5 портовый неуправляемый коммутатор 5 портов x10/100 Base-Tx ; IEEE 802.3, IEEE 802.3u, IEEE 802.3x; Коммутационная способность: 1Гбит/с; Таблица MAC-адресов: 1K; Скорость пересылки пакетов 0.74Mpps; Кеш порта (буфер) 448 Кбит/с; Питание DC 5B/0.6A ; Разъём питания: DC jack (2.5мм); Размеры: 82мм×49мм×21мм; Блок питания в комплекте. | 920 | 12 месяцев | 112 | Новинка!
| AT-NS-8 (B) | ATIX | 8 портовый неуправляемый коммутатор. 8 портов x10/100 Base-Tx ; IEEE 802.3, IEEE 802.3u, IEEE 802.3x; Коммутационная способность: 1.6Гбит/с; Таблица MAC-адресов: 1K; Скорость пересылки пакетов 1.158Mpps; Кеш порта (буфер) 683 Кбит/с; Питание DC 12B/0.6A ; Разъём питания: DC jack (2.5мм); Размеры: 126мм×63мм×21мм; Блок питания в комплекте. | 1320 | 12 месяцев | 96 | Новинка!
| AT-NS-8G (F) | ATIX | 8 портовый гигабитный неуправляемый коммутатор 8 портов x10/100/1000 Base-TX ; IEEE 802.3i, IEEE 802.3u, IEEE 802.3x, IEEE 802.3ab; Коммутационная способность: 16Гбит/с; Таблица MAC-адресов: 4K; Питание :DC 12B/0.5A ; Размеры: 125мм×75мм×27мм; Блок питания в комплекте. | 2960 | 36 месяцев | 20
4 портовые с PoE
| AT-NS-4P2-60 (3B) | ATIX | 6 портовый РoЕ коммутатор неуправляемый с функцией watchdog. 4 порта Downlink 10/100Base-TX (PoE), 2 порта Uplink 10/100Base-TX. Автоматическое определение MDI/MDIX на всех портах, Ethernet/Fast Ethernet: полный дуплекс/ полудуплекс Поддержка стандартов PoE IEEE 802.3af/at. Бюджет РоЕ 60Вт. Мощность РoЕ порта: 1-4 порты до 30 Вт; Расстояние до потребителя PoE: до 250м. Режим VILAN. Коммутационная способность: 1,2 Гбит/с. Таблица MAC-адресов: 1K. Встроенный блок питания. Установка: настольная, настенная ( крепление в комплекте). Размеры: 200мм×120мм×43мм | 3050 | 12 месяцев | 20
| AT-NS-4GP-2GS/I-120 (F) | ATIX | 4 портовый промышленный РoЕ коммутатор с 2 SFP 4 порта 10/100/1000Base-T PoE RJ45 , 2 порта 1000Base-X SFP Uplink, 1 порт консольный ; IEEE802.3af, IEEE 802.3at. Количество портов PoE: 4, максимальная мощность PoE на одном порту: 46Вт. Бюджет РoЕ: завистит от БП (не в комплекте). Режимы работы:AI Loop Prote, AI-POE(watchdog), AI VLAN, AI Extend(CCTV). Расстояние передачи: 0~100м (не вкл. режим AI Extend ), 250м (режим AI Extend с 1 по 4 порты 10Мбит/с). Пропускная способность: 12Гбит/с, Скорость передачи пакетов: 8.9Мбит/с, таблица MAC-адресов: 8K. . Релейный выход тревоги. Питание DC48-52В (блок питания приобретается отдельно), 2 входа питания(резервирование). Температурный режим: -45℃～75℃. Габаритные размеры (ДxШxВ) : 163мм * 110мм * 46.5мм. Вес:0.87Кг. Поддержа удалённого управления через модуль AGM-1 | 20940 | 36 месяцев | 20
8 портовые с PoE
| AT-NS-8P2-110 (3B) | ATIX | 10 портовый РoЕ коммутатор неуправляемый с функцией watchdog. 8 портов Downlink 10/100Base-TX (PoE), 2 порта Uplink 10/100Base-TX. Автоматическое определение MDI/MDIX на всех портах, Ethernet/Fast Ethernet: полный дуплекс/ полудуплекс Поддержка стандартов PoE IEEE 802.3af/at. Бюджет РоЕ 110Вт. Мощность РoЕ порта: 1-8 порты до 30 Вт; Расстояние до потребителя PoE: до 250м. Режим VILAN. Коммутационная способность: 2 Гбит/с. Таблица MAC-адресов: 2K. Встроенный блок питания. Установка: настольная, настенная ( крепление в комплекте). Размеры: 200мм×120мм×43мм | 3900 | 12 месяцев | 20
| AT-NS-8GP-2GS-96 (F) | ATIX | 10 портовый гигабитный РoЕ коммутатор с 2 SFP 8 портов x10/100/1000 Base-T (Питание PoE), 2 порта 1000Base-X SFP Uplink ; IEEE802.3af/IEEE802.3at; Коммутационная способность: 20 Гбит/с. Режимы: VLAN, CCTV, AI-POE(watchdog), QoS Расстояние до потребителя PoE до 250м; Бюджет РoЕ: 96 Вт; Питание :DC 48~57В; Размеры: 184мм×794мм×27мм; Блок питания в комплекте. | 11060 | 36 месяцев | 10
| AT-NS-8GP-2GS/I-240 (F) | ATIX | 8 портовый управляемый промышленный РoЕ коммутатор с 2 SFP 8 портов 10/100/1000Base-T PoE RJ45 , 2 порта 1000Base-X SFP Uplink, 1 порт консольный ; IEEE802.3af, IEEE 802.3at. Количество портов PoE: 8, максимальная мощность PoE на одном порту: 46Вт. Бюджет РoЕ: завистит от БП (не в комплекте). Режимы работы:AI Loop Prote, AI-POE(watchdog), AI VLAN, AI Extend(CCTV). Расстояние передачи: 0~100м (не вкл. режим AI Extend ), 250м (режим AI Extend с 1 по 8 порты 10Мбит/с). Пропускная способность: 20Гбит/с, Скорость передачи пакетов: 14.9Мбит/с, таблица MAC-адресов: 8K. Релейный выход тревоги. Питание DC48-52В (блок питания приобретается отдельно), 2 входа питания(резервирование). Температурный режим: -45℃～75℃. Габаритные размеры (ДxШxВ) : 163мм * 110мм * 46.5мм. Вес:0.97кг. Din крепление в комплекте. Поддержа удалённого управления через модуль AGM-1 | 26110 | 36 месяцев | 20
16 портовые с PoE
| AT-NS-16P2G-1GS-250 (B) | ATIX | 19 портовый РoЕ коммутатор неуправляемый 16 портов 10/100 Мбит/с PoE, 2 порта 10/100/1000 Мбит/c UPLINK, 1 порт 1000 Мбит/c SFP • Автоматическое определение MDI/MDIX на всех портах • Ethernet/Fast Ethernet: полный дуплекс/ полудуплекс • Поддержка стандартов PoE IEEE 802.3af • Подача питания на устройство: до 15.4 Вт • Максимальная мощность: 240 Вт (48V, 5A) • Количество портов PoE: 16 • Напряжение PoE на каждом порту: 48В • Расстояние до потребителя PoE до 250м • Таблица MAC-адресов: 4K. НЕ в стойку. | 15870 | 12 месяцев | 10
| AT-NS-16P2G-1GS-150 (2F) | ATIX | 19 портовый РoЕ коммутатор на 800м. 16 портов 10/100Base-Tx PoE RJ45 , 2 порта 10/100/1000 Base-T RJ-45 Uplink, 1 комбо порт 1000Base-X SFP Uplink ; IEEE802.3af, IEEE 802.3at. Количество портов PoE: 16, максимальная мощность PoE на одном порту: 30 Вт. Бюджет РoЕ: 150Вт. Режимы работы: AI Extend(CCTV),AI VLAN, AI-POE(watchdog), AI QoS . Расстояние передачи: 0~100м (не вкл.AI Extend ), 250м (Вкл. режим AI Extend, с 1 по 8 порты 10Мбит/с), 500м ( с 9 по 16 порты 100Мбит/с + AT-A-PSL1), 800м ( с 9 по 16 порты 10Мбит/с + AT-A-PSL1). Пропускная способность: 7,2Гбит/с, Скорость передачи пакетов: 5,4Мбит/с, таблица MAC-адресов: 8K. Питание AC100-240В. Температурный режим: 0℃～45℃. Габаритные размер (ДxШxВ) : 285мм * 180мм * 44мм. Установка в стойку (крепление в комплекте). Вес:2.1кг | 26860 | 36 месяцев | 10
| AT-NS-16P2G-2GS/L2-150 (F) | ATIX | 16 портовый РoЕ коммутатор L2 с 2 Uplink и 2 SFP 16 портов 10/100Base-Tx PoE RJ45 , 2 порта 10/100/1000 Base-T RJ-45 Uplink, 2 комбо порта 1000Base-X SFP Uplink ; 1 порт консольный; IEEE802.3af, IEEE 802.3at. Количество портов PoE: 16, максимальная мощность PoE на одном порту: 30 Вт. Бюджет РoЕ: 150Вт.. Режимы работы: AI Extend(CCTV),AI VLAN, AI-POE(watchdog), AI QoS . Расстояние передачи: 0~100м (не вкл.AI Extend ), 250м (Вкл. режим AI Extend, с 1 по 8 порты 10Мбит/с). Пропускная способность: 7,2Гбит/с, Скорость передачи пакетов: 5,36Мбит/с, таблица MAC-адресов: 8K. Питание AC100-240В. Температурный режим: 0℃～45℃. Габаритные размер (ДxШxВ) : 440мм * 180мм * 44мм. Установка в стойку (крепление в комплекте). Вес:2.8кг. Поддержа удалённого управления через модуль AGM-1 | 25060 | 36 месяцев | 10
| AT-NS-16GP-4GS/I-480 (F) | ATIX | 20 портовый управляемый промышленный РoЕ коммутатор с 4 SFP 16 портов 10/100/1000Base-T PoE RJ45 , 4 порта 1000Base-X SFP Uplink, 1 порт консольный ; IEEE802.3af, IEEE 802.3at. Количество портов PoE: 16, максимальная мощность PoE на одном порту: 46Вт. Бюджет РoЕ: завистит от БП, до 480Вт (не в комплекте). Режимы работы:AI Loop Prote, AI-POE(watchdog), AI VLAN, AI Extend(CCTV). Расстояние передачи: 0~100м (не вкл. режим AI Extend ), 250м (режим AI Extend с 1 по 16 порты 10Мбит/с). Пропускная способность: 40Гбит/с, Скорость передачи пакетов: 29.8Мбит/с. Релейный выход тревоги. Питание DC48-52В (блок питания приобретается отдельно), 2 входа питания(резервирование). Температурный режим: -45℃～75℃. Габаритные размеры (ДxШxВ) : 164мм 130мм 78.8мм. Din крепление в комплекте. Поддержа удалённого управления через модуль AGM-1 | 56000 | 36 месяцев
24 портовые с PoE
| AT-NS-24P2G-1GS-230 (3F) | ATIX | 24 портовый РoЕ коммутатор с 2 Uplink и 1 SFP 24 портов 10/100Base-Tx PoE RJ45 , 2 порта 10/100/1000 Мбит/с UPLINK, 1 комбо порт 1000Base-X SFP Uplink ; IEEE802.3af, IEEE 802.3at. Количество портов PoE: 24, максимальная мощность PoE на одном порту: 30 Вт. Бюджет РoЕ: 230 Вт. Режимы работы: AI Extend(CCTV) ,AI- VLAN, AI-POE, AI QoS. Расстояние передачи: 0~100м (не вкл.AI Extend ), 250м (Вкл. режим AI Extend, с 1 по 8 порты 10Мбит/с). Пропускная способность: 8,8Гбит/с, Скорость передачи пакетов: 6.5Мбит/с, таблица MAC-адресов: 8K. Питание AC100-240В. Температурный режим: 0℃～45℃. Габаритные размер (ДxШxВ) : 440мм х 180мм х 44мм. Установка в стойку (крепление в комплекте). | 18840 | 36 месяцев | 6
| AT-NS-24P2G-250 (B) | ATIX | 24 портовый РoЕ коммутатор неуправляемый 24 порта 10/100 Мбит/с PoE, 2 порта 10/100/1000 Мбит/с UPLINK. • Автоматическое определение MDI/MDIX на всех портах • Ethernet/Fast Ethernet: полный дуплекс/ полудуплекс • Поддержка стандартов PoE IEEE 802.3af • Подача питания на устройство: до 15.4 Вт • Максимальная мощность: 450 Вт (48V, 9.3A) • Количество портов PoE: 24 • Напряжение PoE на каждом порту: 48В • Расстояние до потребителя PoE до 250м • Таблица MAC-адресов: 4K. НЕ в стойку. | 18540 | 12 месяцев | 10
| AT-NS-24GP2G-2GS-450 (B) | ATIX | 28 портовый РoЕ коммутатор неуправляемый 24 порта 10/100/1000 Мбит/с PoE, 2 порта 10/100/1000 Мбит/с UPLINK, 2 порта 1000 Мбит/с SFP • Автоматическое определение MDI/MDIX на всех портах • Ethernet/Fast Ethernet: полный дуплекс/ полудуплекс • Поддержка стандартов PoE IEEE 802.3af и PoE IEEE 802.3at • Подача питания на устройство: до 30 Вт • Максимальная мощность: 450 Вт (48V, 9.3A) • Количество портов PoE: 24 • Напряжение PoE на каждом порту: 48В • Расстояние до потребителя PoE до 100м • Таблица MAC-адресов: 4K. В стойку. | 39000 | 36 месяцев | 6
| AT-NS-24P2G-1GS-230 (F) | ATIX | 24 портовый РoЕ коммутатор с 1 SFP 24 портов 10/100Base-Tx PoE RJ45 , 2 порта 10/100/1000 Мбит/с UPLINK, 1 комбо порт 1000Base-X SFP Uplink ; IEEE802.3af, IEEE 802.3at. Количество портов PoE: 24, максимальная мощность PoE на одном порту: 30 Вт. Бюджет РoЕ: 230 Вт. Режимы работы: AI Extend(CCTV) ,AI- VLAN, AI-POE, AI QoS. Расстояние передачи: 0~100м (не вкл.AI Extend ), 250м (Вкл. режим AI Extend, с 1 по 8 порты 10Мбит/с). Пропускная способность: 8,8Гбит/с, Скорость передачи пакетов: 6.5Мбит/с, таблица MAC-адресов: 8K. Питание AC100-240В. Температурный режим: 0℃～45℃. Габаритные размер (ДxШxВ) : 440мм 180мм 44мм. Установка в стойку (крепление в комплекте). Вес:2.9кг. Поддержа удалённого управления через модуль AGM-1 | 25950 | 36 месяцев | 6
| AT-NS-24P2G-1GS-230 (2F) | ATIX | 24 портовый РoЕ коммутатор на 800м. 24 портов 10/100Base-Tx PoE RJ45 , 2 порта 10/100/1000 Base-T RJ-45 Uplink, 1 комбо порт 1000Base-X SFP Uplink ; IEEE802.3af, IEEE 802.3at. Количество портов PoE: 24, максимальная мощность PoE на одном порту: 30 Вт. Бюджет РoЕ: 230Вт. Режимы работы: AI Extend(CCTV),AI VLAN, AI-POE(watchdog), AI QoS . Расстояние передачи: 0~100м (не вкл.AI Extend ), 250м (Вкл. режим AI Extend, с 1 по 8 порты 10Мбит/с), 500м ( с 17 по 24 порты 100Мбит/с + AT-A-PSL1), 800м ( с 17 по 24 порты 10Мбит/с + AT-A-PSL1). Пропускная способность: 8,8Гбит/с, Скорость передачи пакетов: 6,5Мбит/с, таблица MAC-адресов: 8K. Питание AC100-240В. Температурный режим: 0℃～45℃. Габаритные размер (ДxШxВ) : 440мм * 180мм * 44мм. Установка в стойку (крепление в комплекте). | 33090 | 36 месяцев | 6
| AT-NS-24GP-2GS/L2-230 (F) | ATIX | 24 портовый гигабитный РoЕ коммутатор L2 с 2 SFP 24 портов 10/100/1000Base-T PoE RJ45 , 2 порта 1000Base-X SFP Uplink ; 1 порт консольный; IEEE802.3af, IEEE 802.3at. Количество портов PoE: 24, максимальная мощность PoE на одном порту: 30 Вт. Бюджет РoЕ: 230 Вт. Режимы работы: AI Extend(CCTV) ,AI- VLAN, AI-POE, AI QoS. Расстояние передачи: 0~100м (не вкл.AI Extend ), 250м (Вкл. режим AI Extend, с 1 по 8 порты 10Мбит/с). Пропускная способность: 52Гбит/с, Скорость передачи пакетов: 38.7Мбит/с, таблица MAC-адресов: 8K. Питание AC100-240В. Температурный режим: 0℃～45℃. Габаритные размер (ДxШxВ) : 440мм * 180мм * 44мм. Установка в стойку (крепление в комплекте). Вес:2.9кг. Поддержа удалённого управления через модуль AGM-1 (ранее назывался AT-NS-24GP2G-2GS/L2-230) | 36950 | 36 месяцев | 6
24 портовые без PoE
| AT-NS-24G-4GS/L3 (F) | ATIX | 24 портовый гигабитный коммутатор L3 с 4 SFP 24 порта 10/100/1000Base-T RJ45 , 4 порта 10Гб Base-X SFP+; 1 порт консольный. Поддержка : 802.1Q VLAN, MAC VLAN, IP VLAN . Пропускная способность: 128Гбит/с, Скорость передачи пакетов: 95,2Мбит/с, таблица MAC-адресов: 12K. Питание AC100-240В. Температурный режим: 0℃～45℃. Габаритные размер (ДxШxВ) : 440мм * 320мм * 44мм. Установка в стойку (крепление в комплекте). Вес:4.2кг. Поддержа удалённого управления через модуль AGM-1 | 40680 | 36 месяцев | 4
48 портовые без PoE
| AT-NS-48G-4TGS/L3 | ATIX | 48 портовый гигабитный коммутатор L3 с 4 SFP 48 порта 10/100/1000Base-T RJ45 , 4 порта 10Гб Base-X SFP+; 1 порт консольный. Поддержка : 802.1Q VLAN, MAC VLAN, IP VLAN, QOS. Пропускная способность: 176Гбит/с, Скорость передачи пакетов: 130,9Мбит/с, таблица MAC-адресов: 16K. Питание AC100-240В. Резервный источник питания. Температурный режим: 0℃～45℃. Габаритные размер (ДxШxВ) : 440мм * 320мм * 44мм. Установка в стойку (крепление в комплекте). Вес:5.2кг. Поддержа удалённого управления через модуль AGM-1 | 73310 | 36 месяцев
Уличные коммутаторы
| AT-NSR-8GP-2GS/L2-170-Box | ATIX | 8 портовый управляемый L2 , уличный РoЕ коммутатор с АКБ 8 портов 10/100/1000Base-T PoE RJ45 , 2 порта 1000Base-X SFP Uplink, 1 порт консольный ; IEEE802.3af, IEEE 802.3at. Количество портов PoE: 8, максимальная мощность PoE на одном порту: 30Вт. Бюджет РoЕ: 170Вт. Встроенный оптический кросс на 4 розетки. Расстояние передачи: 0~100м. Пропускная способность: 20Гбит/с, Скорость передачи пакетов: 14.88Мбит/с, таблица MAC-адресов: 8K. Питание AC100-240В Температурный режим: -45℃～65℃. Защита IP55. Габаритные размеры (ДxШxВ) : 350мм 220мм 350мм. Вес:8кг. Крепление на стену и столб в комплекте. ( в поставке после сентября 2024г внесены изменения в размещения (увеличение кол-ва) гермовводов, учтены недоработки по вводу в шкаф оптического кабеля) ) | 74260 | 36 месяцев | 1
Коммутаторы с функцией Passive PoE
| Каракурт 4+2 | Электронные системы | Ethernet коммутатор с функцией Passive PoE для систем с резервированием питания. 4 порта 10/100 Мбит/с PoE + 2 UpLink 10/100 Мбит/с. Напряжение питания коммутатора 12-36В, с возможностью резервирования через ББП. Бюджет PoE 60W. Регулировка напр. PoE 46-57В. Поддержка линий до 250м. 155х105х30мм. Корпус ABS пластик. | 6912 | 24 месяца
| Каракурт 4+2(S) | Электронные системы | Ethernet коммутатор с функцией Smart PoE для систем с резервированием питания. 4 порта 10/100 Мбит/с PoE + 2 UpLink 10/100 Мбит/с. Напряжение питания коммутатора 12-36В, с возможностью резервирования через ББП. Бюджет PoE 60W. Регулировка напр. PoE 46-57В. Поддержка линий до 250м. 155х105х30мм. Корпус ABS пластик. | 8064 | 24 месяца
| Каракурт 8+2 | Электронные системы | Ethernet коммутатор с функцией Passive PoE для систем с резервированием питания. Каракурт 8+2(С) версия в компактоном корпусе. 8 портов 10/100 Мбит/с PoE + 2 UpLink 10/100 Мбит/с. Напряжение питания коммутатора 12-36В, с возможностью резервирования через ББП. Бюджет PoE 120W. Регулировка напр. PoE 46-57В. Поддержка линий до 250м. 155х105х30мм. Температурный режим: -40℃～55℃. Корпус ABS пластик. | 10598.4 | 24 месяца
| Каракурт 8+2G (8х15W) | Электронные системы | Ethernet коммутатор с функцией Passive PoE для систем с резервированием питания. 8 портов 10/100 Мбит/с PoE + 2 UpLink 10/100/1000 Мбит/с. Напряжение питания коммутатора 12-36В, с возможностью резервирования через ББП. Бюджет PoE 120W. Регулировка напр. PoE 24-57В. Режимы: "soft start", auto reset, Uin CONTROL. Быстродействующая микропроцессорная защита от короткого замыкания и перегрузки. Поддержка линий до 250м. 155х105х30мм. Температурный режим: -40℃～55℃. Корпус ABS пластик. | 14515.2 | 24 месяца
| Каракурт 8+2GM | Электронные системы | Ethernet коммутатор с функцией Passive PoE для систем с резервированием питания. 8 портов 10/100 Мбит/с PoE + 2 UpLink 10/100/1000 Мбит/с. Напряжение питания коммутатора 12-36В, с возможностью резервирования через ББП. Бюджет PoE 120W. Регулировка напр. PoE 24-57В. Режимы: "soft start", auto reset, Uin CONTROL. Быстродействующая микропроцессорная защита от короткого замыкания и перегрузки. Поддержка линий до 250м. 155х105х30мм. Температурный режим: -40℃～55℃. Корпус метал. Кепление на DIN рейку в комплекте | 15900 | 24 месяца
PoE устроства
| AT-A-KPoE1 | ATIX | Комплект пассивного питания по Ethernet AT-A-KPoE1. В комплекте две части: инжектор и разветвитель. Для передачи питания и сигнала по витой- паре (UTP, FTP). Поддержка питания :5В, 12В, 24В, 48В. Максимально поддерживаемое питание до 50В. Расстояние передачи питания составляет 30-40м (реальное расстояние зависит от источника питания, типа кабеля и питаемого устройства). Применение: WLAN, роутеры, переключатели, Интернет-телефония, мониторинг безопасности и т.д. | 180 | 12 месяцев
| AT-A-PSL1 | ATIX | PoE сплиттер и приёмник данных/питания на 800м. AT-A-PSL1, предназначен для приёма данных и питания на расстоянии до 800м от коммуаторов 2F серии, а так же чтобы разделять сигнал (данные) и питание для оконечных сетевых устройств не поддерживающих технологию PoE, таких как IP камеры, IP телефоны, точки доступа и тд. Устройство поддерживает стандарты РоЕ IEEE 802.3af/at. Вход: RJ45 (10/100Мбит)+POE 48В. Выход: RJ45 (10/100Мбит) данные и питание DC12В/1А. Рабочая температура: от -40 °С до + 50 °C. В комплекте шнур питания 5.5*2.1мм. Вес:0,2кг. Размер 99*60*26мм. | 3510 | 36 месяцев | 50
| AT-A-PS3/W | ATIX | PoE сплиттер AT-A-PS3/W, предназначен чтобы разделять сигнал (данные) и питание для оконечных сетевых устройств, не поддерживающих технологию PoE, таких как IP камеры, IP телефоны, точки доступа и тд. Устройство поддерживает стандарты РоЕ IEEE 802.3af/at. Вход: RJ45 (10/100Мбит)+POE 48В. Выход: RJ45 (10/100Мбит) данные и DC12В/1А. Рабочая температура: от -40 °С до + 50 °C. В комплекте влагозащитные кожухи для всех разъёмов. | 440 | 12 месяцев
| AT-A-PS1 | ATIX | PoE splitter Hi-P01, предназначен чтобы разделять сигнал и питание для IP камер , не поддерживающих PoE. Вход RJ45 (10/100Мбит)+POE 48V | 590 | 12 месяцев
| AT-A-PE2 | ATIX | PoE удлинитель / Extender Используется для увеличения расстояние передачи питания Рое и Ethernet сигнала на дополнительные 100 метров (в зависимости от качества UTP пары). Не требует дополнительного электропитания. Совместимость с IEEE 802.3af, IEEE 802.3at. РоЕ порт вход: 1* 10/100Base-Tx. РоЕ порт выход: 1* 10/100Base-Tx. Пропускная способность: 400Mbps; Бюджет РОЕ: 30Вт. Метод РоЕ питания: End-span (1/2(+),3/6(-). Потребление : <0.8Вт. Температурный режим: -10℃～60℃. Габаритные размер : 77мм×38мм×26мм. | 2400 | 36 месяцев
| AT-A-PDE1 | ATIX | PoE удлинитель-разветвитель / Extender с 2 выходами PoE Используется для увеличения расстояние передачи питания Рое и Ethernet сигнала на дополнительные 100 метров (в зависимости от качества UTP пары), а так же увеличения количества подключаемых IP камер на один кабель. Не требует дополнительного электропитания. Совместимость с IEEE 802.3af, IEEE 802.3at. РоЕ порт вход: 1* 10/100Base-Tx. РоЕ порт выход: 2* 10/100Base-Tx. Пропускная способность: 400Mbps; Бюджет РОЕ: 30Вт. Метод РоЕ питания: End-span (1/2(+),3/6(-). Потребление : <1.6Вт. Температурный режим: -10℃～60℃. Габаритные размер : 90мм×45мм×22мм. | 2840 | 36 месяцев
| AT-A-PDE2 | ATIX | PoE удлинитель-разветвитель/ Extender с 2 выходами PoE Используется для увеличения расстояние передачи питания Рое и Ethernet сигнала на дополнительные 100 метров (в зависимости от качества UTP пары),а так же увеличения количества подключаемых IP камер на один кабель. Не требует дополнительного электропитания. Совместимость с IEEE 802.3af, IEEE 802.3at. РоЕ порт вход: 1* 10/100Base-Tx. РоЕ порт выход: 2* 10/100Base-Tx. Пропускная способность: 400Mbps; Бюджет РОЕ: 30Вт. Метод РоЕ питания: End-span (1/2(+),3/6(-). Потребление : <1.6Вт. Температурный режим: -10℃～60℃. Габаритные размер : 90мм×45мм×22мм. | 2260 | 36 месяцев
| AT-A-PC1 | ATIX | PoE каскадный разветвитель/ Extender с 2 выходами PoE Используется для увеличения расстояние передачи питания Рое и Ethernet сигнала на дополнительные 100 метров (в зависимости от качества UTP пары), а так же увеличения количества подключаемых IP камер на один кабель. Не требует дополнительного электропитания. Совместимость с IEEE 802.3af, IEEE 802.3at. РоЕ порт вход: 1* 10/100Base-Tx. РоЕ порт выход: 2* 10/100Base-Tx. функция WatchDog. Максимальное кол-во устройств в каскаде: 2; Максимальный бюджет РОЕ: 30Вт. Метод РоЕ питания: End-span (1/2(+),3/6(-). Температурный режим: -10℃～60℃. | 2680 | 36 месяцев
| AT-A-PC2 | ATIX | PoE каскадный разветвитель/ Extender с 2 выходами PoE Используется для увеличения расстояние передачи питания Рое и Ethernet сигнала на дополнительные 100 метров (в зависимости от качества UTP пары), а так же увеличения количества подключаемых IP камер на один кабель. Не требует дополнительного электропитания. Совместимость с IEEE 802.3af, IEEE 802.3at. РоЕ порт вход: 1* 10/100Base-Tx. РоЕ порт выход: 2* 10/100Base-Tx. функция WatchDog. Максимальное кол-во устройств в каскаде: 4; Максимальный бюджет РОЕ: 60Вт. Метод РоЕ питания: End-span (1/2(+),3/6(-). Температурный режим: -10℃～60℃. | 2970 | 36 месяцев
| AT-A-PI1 | ATIX | Инжектор PoE Имеет вход, выход и кабель питания AC100-240В с вилкой на конце. На вход (LAN) подключается кабель от вашего коммутатора или компьютера, в зависимости от того, куда приходит сигнал, к выходу (PoE) подключается сама IP камера, которая и питается от инжектора. Совместимость с IEEE 802.3af, IEEE 802.3at. PoE вх/ выход: 1* 10/100Base-Tx. Бюджет РОЕ: 30Вт. Passiv PoE. Контакты питания : +4,5; -7,8. Размер: 115x50x31 | 1030 | 36 месяцев
| AT-A-PI2 | ATIX | Инжектор PoE Имеет вход, выход и кабель питания AC100-240В с вилкой на конце. На вход (LAN) подключается кабель от вашего коммутатора или компьютера, в зависимости от того, куда приходит сигнал, к выходу (PoE) подключается сама IP камера, которая и питается от инжектора. Совместимость с IEEE 802.3af, IEEE 802.3at. PoE вх/ выход: 1* 10/100/1000Base-T. Бюджет РОЕ: 30Вт. Active PoE. Контакты питания : +1,2; -3,6. Размер: 164x60x37 | 2900 | 36 месяцев
| AT-A-PI4 | ATIX | Инжектор Activ PoE 75Вт Имеет вход, выход и кабель питания AC100-240В с вилкой на конце. На вход (LAN) подключается кабель от вашего коммутатора или компьютера, в зависимости от того, куда приходит сигнал, к выходу (PoE) подключается сама IP камера, которая и питается от инжектора. Совместимость с IEEE 802.3af/at/bt. Порты: 1*Вх. 10/100/1000Base-T; 1*Вых. 10/100/1000Base-T (PoE). Бюджет РОЕ: 75Вт. Active PoE. Контакты питания : -1/2/7/8; +3/6/4/5 (метод А+метод В) Размер: 165x62x38.5мм | 4680 | 36 месяцев
| AT-A-PE1 | ATIX | PoE усиитель / Extender используется для увеличения расстояние передачи питания РoЕ и Ethernet сигнала на дополнительные 100 метров (в зависимости от качества UTP пары). Не требует дополнительного электропитания. Совместимость с IEEE 802.3af и IEEE 802.3at | 2570 | 36 месяцев
Устройства грозозащиты
| Гроза-IP(PoE) | Электронные системы | Устройство грозозащиты Предназначено для защиты портов оборудования передачи данных в сетях Ethernet 10/100-TX. Стандарт PoE: IEEE 802.3at; Защищаемые проводники:1,2,3,4,5,6,7,8; Температурный диапазон, °С:-40…+80; Габаритные размеры без кабеля, мм:80х21х18. | 1680 | 36 месяцев
atix.pro
На главную

## Шкафы
АТ-ШМ — АTIX шкаф монтажный АТ-МА - АTIX кронштейн для шкафа ШМ (Шкафы для помещений) 1 внешние габариты шкафа220х270х140 (ШхВхГ) 2 внешние габариты шкафа280х330х140 (ШхВхГ) 3 внешние габариты шкафа350х400х140 (ШхВхГ) |  |  | ШМ (Уличные и термошкафы) 1 А внешние габариты шкафа 290х340х180 (ШхВхГ) 2 А внешние габариты шкафа 290х390х190 (ШхВхГ) 3 А внешние габариты шкафа 360х560х190 (ШхВхГ) 4 внешние габариты шкафа 600х600х210 (ШхВхГ) 4+ внешние габариты шкафа 600х600х250 (ШхВхГ) 5 внешние габариты шкафа 600х800х250 (ШхВхГ) 5+ внешние габариты шкафа 600х800х300 (ШхВхГ) | А уличный У утепленный Э с электронным гигростатом М с механическим гигростатом П с предстартом В с пассивной вентиляцией ВО с активной вентиляцией К с козырьком С дверца со стеклом (окошко)
Фото | Модель | Бренд | Описание | Розница | Гарантия | Ко-во в коробке
Монтажные шкафы навесные
| АТ-ШМ-1 | ATIX | Монтажный навесной шкаф АТ-ШМ-1 Габариты (внешние): 220х270х140 (ШхВхГ) Предназначен для использования в бытовых и производственных помещениях. Комплектация: замок 1 шт, ключ 2 шт, монтажная плата 1шт. Вес: 2 кг Цвет ral 7035 (серый) | 3360
| АТ-ШМ-1А | ATIX | Монтажный навесной шкаф АТ-ШМ-1А Габариты (внешние): 290х340х180 (ШхВхГ) Предназначен для использования в уличных условиях, а так же в бытовых и производственных помещениях. Комплектация: замок 1 шт, мастер-ключ 1 шт, монтажная плата 1шт, гермовводы (MG-25) 2 шт, клеммные колодки 2 шт, дверной уплотнитель. Вес: 3 кг Цвет ral 7035 (серый) | 6816
| АТ-ШМ-2 | ATIX | Монтажный навесной шкаф АТ-ШМ-2 Габариты (внешние): 280х330х140 (ШхВхГ) Предназначен для использования в бытовых и производственных помещениях. Комплектация: замок 1 шт, ключ 2 шт, монтажная плата 1шт. Вес: 2,5 кг Цвет ral 7035 (серый) | 4044
| АТ-ШМ-2А | ATIX | Монтажный навесной шкаф АТ-ШМ-2А Габариты (внешние): 290х390х190 (ШхВхГ) Предназначен для использования в уличных условиях, а так же в бытовых и производственных помещениях. Комплектация: замок 1 шт, мастер-ключ 1 шт, монтажная плата 1шт, гермовводы (MG-25) 2 шт, клеммные колодки 2 шт, дверной уплотнитель. Вес: 4 кг Цвет ral 7035 (серый) | 7992
| АТ-ШМ-3 | ATIX | Монтажный навесной шкаф АТ-ШМ-3 Габариты (внешние): 350х400х140 (ШхВхГ) Предназначен для использования в бытовых и производственных помещениях. Комплектация: замок 1 шт, ключ 2 шт, монтажная плата 1шт. Вес: 3 кг Цвет ral 7035 (серый) | 4842
| АТ-ШМ-3А | ATIX | Монтажный навесной шкаф АТ-ШМ-3А Габариты (внешние): 360х560х190 (ШхВхГ) Предназначен для использования в уличных условиях, а так же в бытовых и производственных помещениях. Комплектация: замок 1 шт, мастер-ключ 1 шт, монтажная плата 1шт, гермовводы (MG-25) 2 шт, клеммные колодки 2 шт, дверной уплотнитель. Вес: 6 кг Цвет ral 7035 (серый) | 10560
Монтажные шкафы универсального назначения
| АТ-ШМП-2А+ | ATIX | Монтажный шкаф АТ-ШМП-2А+ Габариты (внутренние): 290х390х190 (ШхВхГ) Корпус из технологичного SMC композита, IK10, IP 66, радиопрозрачный корпус, не подвержен коррозии, Диапазон температур эксплуатации: от -60 до +80 градусов. Комплектация: замок 1 шт, ключ 1 шт, монтажная плата 1шт, гермовводы (MG-25) 2 шт, усиленные петли, уплотнительная резинка на корпусе. Вес: 3,8 кг | 8832
| АТ-ШМП-3А+ | ATIX | Монтажный шкаф АТ-ШМП-3А+ Габариты (внешние): 360х560х250 (ШхВхГ) Корпус из технологичного SMC композита, IK10, IP 66, радиопрозрачный корпус, не подвержен коррозии, Диапазон температур эксплуатации: от -60 до +80 градусов. Комплектация: замок 2 шт, ключ 1 шт, монтажная плата 1шт, гермовводы (MG-25) 2 шт, усиленные петли, уплотнительная резинка на корпусе. Вес: 7,4 кг | 11520
| АТ-ШМП-4А+ | ATIX | Монтажный шкаф АТ-ШМП-4А+ Габариты (внешние): 600х600х250 (ШхВхГ) Корпус из технологичного SMC композита, IK10, IP 66, радиопрозрачный корпус, не подвержен коррозии, Диапазон температур эксплуатации: от -60 до +80 градусов. Комплектация: замок 2 шт, ключ 1 шт, монтажная плата 1шт, гермовводы (MG-25) 2 шт, усиленные петли, уплотнительная резинка на корпусе. Вес: 10,8 кг | 17316
| АТ-ШМ-11А | ATIX | Универсальный монтажный шкаф АТ-ШМ-11А Габариты (внешние): 300х300х150 (ШхВхГ) Комплектация: замок 1 шт, ключ 1 шт, монтажная плата 1шт, гермовводы (MG-25) 2 шт, усиленные петли, уплотнительная резинка на корпусе. Полезная глубина 95 мм. Вес: 4,5 кг Цвет ral 7035 (серый) | 6816
| АТ-ШМ-11А+ | ATIX | Универсальный монтажный шкаф АТ-ШМ-11А+ Габариты (внешние): 300х300х220 (ШхВхГ) Комплектация: замок 1 шт, ключ 1 шт, монтажная плата 1шт, гермовводы (MG-25) 2 шт, усиленные петли, уплотнительная резинка на корпусе. Полезная глубина 165 мм. Вес: 5 кг Цвет ral 7035 (серый) | 7260
| АТ-ШМ-12А | ATIX | Универсальный монтажный шкаф АТ-ШМ-12А Габариты (внешние): 300х400х150 (ШхВхГ) Комплектация: замок 2 шт, ключ 1 шт, монтажная плата 1шт, гермовводы (MG-25) 2 шт, усиленные петли, уплотнительная резинка на корпусе. Полезная глубина 95 мм. Вес: 5,5 кг Цвет ral 7035 (серый) | 7992
| АТ-ШМ-12А+ | ATIX | Универсальный монтажный шкаф АТ-ШМ-12А+ Габариты (внешние): 300х400х220 (ШхВхГ) Комплектация: замок 2 шт, ключ 1 шт, монтажная плата 1шт, гермовводы (MG-25) 2 шт, усиленные петли, уплотнительная резинка на корпусе. Полезная глубина 165 мм. Вес: 6,3 кг Цвет ral 7035 (серый) | 8832
| АТ-ШМ-13А | ATIX | Универсальный монтажный шкаф АТ-ШМ-13А Габариты (внешние): 400х500х220 (ШхВхГ) Комплектация: замок 2 шт, ключ 1 шт, монтажная плата 1шт, гермовводы (MG-25) 2 шт, усиленные петли, уплотнительная резинка на корпусе. Полезная глубина 165 мм. Вес: 9,5 кг Цвет ral 7035 (серый) | 10560
| АТ-ШМ-13А+ | ATIX | Универсальный монтажный шкаф АТ-ШМ-13А+ Габариты (внешние): 400х500х250 (ШхВхГ) Комплектация: замок 2 шт, ключ 1 шт, монтажная плата 1шт, гермовводы (MG-25) 2 шт, усиленные петли, уплотнительная резинка на корпусе. Полезная глубина 195 мм Вес: 10 кг Цвет ral 7035 (серый) | 11520
| АТ-ШМ-14А | ATIX | Универсальный монтажный шкаф АТ-ШМ-14А Габариты (внешние): 400х600х220 (ШхВхГ) Комплектация: замок 2 шт, ключ 1 шт, монтажная плата 1шт, гермовводы (MG-25) 2 шт, усиленные петли, уплотнительная резинка на корпусе. Полезная глубина 165 мм Вес: 11 кг Цвет ral 7035 (серый) | 11760
| АТ-ШМ-14А+ | ATIX | Универсальный монтажный шкаф АТ-ШМ-14А+ Габариты (внешние): 400х600х250 (ШхВхГ) Комплектация: замок 2 шт, ключ 1 шт, монтажная плата 1шт, гермовводы (MG-25) 2 шт, усиленные петли, уплотнительная резинка на корпусе. Полезная глубина 195 мм Вес: 11,5 кг Цвет ral 7035 (серый) | 12816
| АТ-ШМ-4А | ATIX | Монтажный навесной шкаф АТ-ШМ-4А Габариты (внешние): 600х600х210 (ШхВхГ) Предназначен для использования в уличных условиях, а так же в бытовых и производственных помещениях. Комплектация:замок 2 шт, ключ 1 шт, монтажная плата 1шт., дверной уплотнитель, люк под геромовводы 1 шт, гермовводы 2 шт. Вес: 21 кг. Цвет ral 7035 (серый) | 17100
| АТ-ШМ-4А+ | ATIX | Монтажный навесной шкаф АТ-ШМ-4А+ Габариты (внешние): 600х600х250 (ШхВхГ) Предназначен для использования в уличных условиях, а так же в бытовых и производственных помещениях.) Комплектация:замок 2 шт, ключ 1 шт, монтажная плата 1шт., дверной уплотнитель, люк под геромовводы 1 шт, гермовводы 2 шт. Вес: 23 кг. Цвет ral 7035 (серый) | 17316
| АТ-ШМ-5А | ATIX | Монтажный навесной шкаф АТ-ШМ-5А Габариты (внешние): 600х800х250 (ШхВхГ) Предназначен для использования в уличных условиях, а так же в бытовых и производственных помещениях. Комплектация:замок 2 шт, ключ 1 шт, монтажная плата 1шт., дверной уплотнитель, люк под геромовводы 1 шт, гермовводы 2 шт. Вес: 30 кг. Цвет ral 7035 (серый) | 23760
| АТ-ШМ-5А+ | ATIX | Монтажный навесной шкаф АТ-ШМ-5А+ Габариты (внешние): 600х800х300 (ШхВхГ) Предназначен для использования в уличных условиях, а так же в бытовых и производственных помещениях. Комплектация:замок 2 шт, ключ 1 шт, монтажная плата 1шт., дверной уплотнитель, люк под геромовводы 1 шт, гермовводы 2 шт. Вес: 33 кг. Цвет ral 7035 (серый) | 24720
| АТ-ШМ-15А | ATIX | Универсальный монтажный шкаф АТ-ШМ-15А Габариты (внешние): 800х1000х300 (ШхВхГ) Комплектация: замок 2 шт, ключ 1 шт, монтажная плата 1шт, гермовводы (MG-25) 5 шт, усиленные петли, уплотнительная резинка на корпусе. Полезная глубина 245 мм. Вес: 45 кг Цвет ral 7035 (серый) | 36720
| АТ-ШМ-16А | ATIX | Универсальный монтажный шкаф АТ-ШМ-16А Габариты (внешние): 600х10200х300 (ШхВхГ) Комплектация: замок 3 шт, ключ 1 шт, монтажная плата 1шт, гермовводы (MG-25) 5 шт, усиленные петли, уплотнительная резинка на корпусе. Полезная глубина 255 мм. Вес: 45 кг Цвет ral 7035 (серый) | 36720
Климатические навесные шкафы
| АТ-ШК-2А-У (v2) | ATIX | Климатический навесной шкаф АТ-ШК-2А-У (v2) Габариты (внешние): 290х390х196 (ШхВхГ) Габариты (внутренние): 248х348х127 (ШхВхГ) Предназначен для использования в любых климатических условиях на улице (-55°С +50°С) Комплектация: утеплитель из пенополистирола, замок 1 шт,ключ 1 шт, монтажная плата 1шт, гермовводы 2шт, розетка 1 шт, автоматический выключатель 1шт, термореле 1шт,нагреватель мощностью в 50 Вт 1шт. Вес: 5 кг. Цвет ral 7035 (серый) | 19680 | 12 месяцев
| АТ-ШК-3А-У (v2) | ATIX | Климатический навесной шкаф АТ-ШК-3А-У (v2) Габариты (внешние): 360х560х196 (ШхВхГ) Габариты (внутренние): 320х520х130 (ШхВхГ) Предназначен для использования в любых климатических условиях на улице (-55°С +50°С) Комплектация: утеплитель из пенополистирола толщиной 20 мм, замок 1 шт, ключ 1 шт, монтажная плата 1шт, гермовводы 2шт, розетка 1 шт, автоматический выключатель 1шт, термореле 1шт,нагреватель мощностью в 50 Вт 1шт. Вес: 7 кг. Цвет ral 7035 (серый) | 25200 | 12 месяцев
| АТ-ШК-4А-У (v2) | ATIX | Климатический навесной шкаф АТ-ШК-4А-У (v2) Габариты (внешние): 600х600х210 (ШхВхГ) Габариты (внутренние): 577х577х180 (ШхВхГ) Предназначен для использования в любых климатических условиях на улице (-55°С +50°С) Комплектация: утеплитель из порилекса НПЭ, замок 2 шт, ключ 1 шт, монтажная плата 1шт, люк под геромовводы 1 шт, гермовводы 5 шт, розетка 1 шт, автоматический выключатель 1шт, термореле 1шт,нагреватель мощностью в 150 Вт 1шт. Вес: 23 кг. Цвет ral 7035 (серый) | 40560 | 12 месяцев
| АТ-ШК-4А-У+ (V2) | ATIX | Климатический навесной шкаф АТ-ШК-4А-У + (v2) Габариты (внешние): 600х600х250 (ШхВхГ) Габариты (внутренние): 577х577х220 (ШхВхГ) Предназначен для использования в любых климатических условиях на улице (-55°С +50°С) Комплектация: утеплитель из порилекса НПЭ, замок 2 шт, ключ 1 шт, монтажная плата 1шт, люк под геромовводы 1 шт, гермовводы 5 шт, розетка 1 шт, автоматический выключатель 1шт, термореле 1шт,нагреватель мощностью в 150 Вт 1шт. Вес: 23 кг. Цвет ral 7035 (серый) | 41040 | 12 месяцев
| АТ-ШК-5А-У (v2) | ATIX | Климатический навесной шкаф АТ-ШК-5А-У (v2) Габариты (внешние): 600х800х250 (ШхВхГ) Габариты (внутренние): 577х777х220 (ШхВхГ) Предназначен для использования в любых климатических условиях на улице (-55°С +50°С) Комплектация: утеплитель из порилекса НПЭ, замок 2 шт, ключ 1 шт, монтажная плата 1шт,люк под геромовводы 1 шт, гермовводы 5 шт, розетка 1 шт, автоматический выключатель 1шт, термореле 1шт, нагреватель мощностью в 250 Вт 1шт. Вес: 32 кг. Цвет ral 7035 (серый) | 56880 | 12 месяцев
| АТ-ШК-5А-У+ (V2) | ATIX | Климатический навесной шкаф АТ-ШК-5А-У+ (V2) Габариты (внешние): 600х800х300 (ШхВхГ) Габариты (внутренние): 577х577х270 (ШхВхГ) Предназначен для использования в любых климатических условиях на улице (-55°С +50°С) Комплектация: утеплитель из порилекса НПЭ, замок 2 шт, ключ 1 шт, монтажная плата 1шт, люк под геромовводы 1 шт, гермовводы 5 шт, розетка 1 шт, автоматический выключатель 1шт, термореле 1шт,нагреватель мощностью в 250 Вт 1шт. Вес: 32 кг. Цвет ral 7035 (серый) | 57720 | 12 месяцев
| АТ-ШК-2А-УП (v2) | ATIX | Климатический навесной шкаф АТ-ШК-2А-УП (v2) Габариты (внешние): 290х390х196 (ШхВхГ) Габариты (внутренние): 248х348х127 (ШхВхГ) Предназначен для использования в любых климатических условиях на улице (-55°С +50°С) Комплектация: утеплитель из пенополистирола, замок 1 шт,ключ 1 шт, монтажная плата 1шт, гермовводы 2шт, розетка 1 шт, автоматический выключатель 1шт, термореле 1шт., реле предстарта 1 шт., нагреватель мощностью в 50 Вт 1шт. Вес: 5 кг. Цвет ral 7035 (серый) | 19680 | 12 месяцев
| АТ-ШК-4А-УП (v2) | ATIX | Климатический навесной шкаф АТ-ШК-4А-УП (v2) Габариты (внешние): 600х600х210 (ШхВхГ) Габариты (внутренние): 577х577х180 (ШхВхГ) Предназначен для использования в любых климатических условиях на улице (-55°С +50°С) Комплектация: утеплитель из порилекса НПЭ, замок 2 шт, ключ 1 шт, монтажная плата 1шт, люк под геромовводы 1 шт, гермовводы 5 шт, розетка 1 шт, автоматический выключатель 1шт, термореле 1шт., реле предстарта 1 шт., нагреватель мощностью в 150 Вт 1шт. Вес: 23 кг. Цвет ral 7035 (серый) | 40560 | 12 месяцев
| АТ-ШК-5А-УП (v2) | ATIX | Климатический навесной шкаф АТ-ШК-5А-УП (v2) Габариты (внешние): 600х800х250 (ШхВхГ) Габариты (внутренние): 577х777х220 (ШхВхГ) Предназначен для использования в любых климатических условиях на улице (-55°С +50°С) Комплектация: утеплитель из порилекса НПЭ, замок 2 шт, ключ 1 шт, монтажная плата 1шт,люк под геромовводы 1 шт, гермовводы 5 шт, розетка 1 шт, автоматический выключатель 1шт, термореле 1шт., реле предстарта 1 шт., нагреватель мощностью в 250 Вт 1шт. Вес: 32 кг. Цвет ral 7035 (серый) | 56880 | 12 месяцев
| АТ-ШКП-5А-УП+ | ATIX | Климатический навесной шкаф АТ-ШКП-5А-УП+ (V2) Габариты (внешние): 600х800х300 (ШхВхГ) Габариты (внутренние): 577х777х270 (ШхВхГ) Предназначен для использования в любых климатических условиях на улице (-55°С +50°С) Комплектация: утеплитель из порилекса НПЭ, замок 2 шт, ключ 1 шт, монтажная плата 1шт,люк под геромовводы 1 шт, гермовводы 5 шт, розетка 1 шт, автоматический выключатель 1шт, термореле 1шт., реле предстарта 1 шт., нагреватель мощностью в 250 Вт 1шт. Вес: 32 кг. Цвет ral 7035 (серый) | 58200 | 12 месяцев
| АТ-ШК-3А-УП-В (v2) | ATIX | Климатический навесной шкаф АТ-ШК-3А-УП-В (v2) с вентиляторными решетками (пассивная вентиляция) и защитным реле от "холодного пуска". Габариты (внешние): 360х560х196 (ШхВхГ) Габариты (внутренние): 320х520х130 (ШхВхГ) Предназначен для использования в любых климатических условиях на улице (-55°С +50°С) Комплектация: утеплитель из пенополистирола, замок 1 шт, ключ 1 шт, монтажная плата 1шт, гермовводы 5 шт, розетка 1 шт, автоматический выключатель 1шт, термореле 1 шт, реле предстарта 1 шт, нагреватель мощностью в 50 Вт 1шт, вентиляционные панели 2шт. Вес: 7 кг. Цвет ral 7035 (серый) | 42960 | 12 месяцев
| АТ-ШК-4А-УП-В (v2) | ATIX | Климатический навесной шкаф АТ-ШК-4А-УП-В (v2) с вентиляторными решетками (пассивная вентиляция) и защитным реле от "холодного пуска". Габариты (внешние): 600х600х210 (ШхВхГ) Габариты (внутренние): 577х577х180 (ШхВхГ) Предназначен для использования в любых климатических условиях на улице (-55°С +50°С) Комплектация: утеплитель из порилекса НПЭ, замок 2 шт, ключ 1 шт, монтажная плата 1шт, люк под гермовводы 1 шт, гермовводы 5 шт, розетка 1 шт, автоматический выключатель 1шт, термореле 1 шт, реле предстарта 1 шт, нагреватель мощностью в 150 Вт 1шт, вентиляционные панели 2шт. Вес: 23 кг. Цвет ral 7035 (серый) | 53700 | 12 месяцев
| АТ-ШК-4А-УП-ВО (v2) | ATIX | Климатический навесной шкаф АТ-ШК-4А-УП-ВО (v2) с вентиляторными решетками, вентилятором (активная вентиляция) и защитным реле от "холодного пуска". Габариты (внешние): 600х600х210 (ШхВхГ) Габариты (внутренние): 577х577х180 (ШхВхГ) Предназначен для использования в любых климатических условиях на улице (-55°С +50°С) Комплектация: утеплитель из порилекса НПЭ, замок 2 шт, ключ 1 шт, монтажная плата 1шт, люк под геромовводы 1 шт, гермовводы 5 шт, розетка 1 шт, автоматический выключатель 1шт, термореле 1 шт, реле предстарта 1 шт, люк под геромовводы 1 шт, нагреватель мощностью в 250 Вт 1шт, вентилятор NTL FF 152 1 шт, вентиляционные панели 2шт. Вес: 23 кг. Цвет ral 7035 (серый) | 50160 | 12 месяцев
| АТ-ШК-5А-УП-В (v2) | ATIX | Климатический навесной шкаф АТ-ШК-5А-УП-В (v2) с вентиляторными решетками (пассивная вентиляция) и защитным реле от "холодного пуска". Габариты (внешние): 600х800х250 (ШхВхГ) Габариты (внутренние): 577х777х220 (ШхВхГ) Предназначен для использования в любых климатических условиях на улице (-55°С +50°С) Комплектация: утеплитель из порилекса НПЭ, замок 2 шт, ключ 1 шт, монтажная плата 1шт, люк под геромовводы 1 шт, гермовводы 5 шт, розетка 1 шт, автоматический выключатель 1шт, термореле 1 шт, реле предстарта 1 шт, нагреватель мощностью в 250 Вт 1шт, вентиляционные панели 2шт. Вес: 32 кг. Цвет ral 7035 (серый) | 63600 | 12 месяцев
| АТ-ШК-5А-УП-В+ (v2) | ATIX | Климатический навесной шкаф АТ-ШК-5А-УП-В+ (v2) с вентиляторными решетками (пассивная вентиляция) и защитным реле от "холодного пуска". Габариты (внешние): 600х800х300 (ШхВхГ) Габариты (внутренние): 577х777х270 (ШхВхГ) Предназначен для использования в любых климатических условиях на улице (-55°С +50°С) Комплектация: утеплитель из порилекса НПЭ, замок 2 шт, ключ 1 шт, монтажная плата 1шт, люк под геромовводы 1 шт, гермовводы 5 шт, розетка 1 шт, автоматический выключатель 1шт, термореле 1 шт, реле предстарта 1 шт, нагреватель мощностью в 250 Вт 1шт, вентиляционные панели 2шт. Вес: 32 кг. Цвет ral 7035 (серый) | 60240 | 12 месяцев
Крепления для шкафов (кронштейны)
| АТ-МА-MPH2 | ATIX | Кронштейн на столб АТ-МА-MPH2 Крепления позволяющее надежно устанавливать шкаф шириной 200-300 на круглую или прямоугольную опору-мачту (столб). Подходит к моделям шкафов с шириной от 200мм до 300мм. Комплектация: профильная шина (2 шт), кронштейн крепления (4 шт), зажимной уголок (4 шт), перфорированная лента (2 шт), болт М8х16 (4 шт), болт М8х40 (4 шт), гайка М8 (8 шт), шайба 8 (8 шт) | 8280
| АТ-МА-MPH3 | ATIX | Кронштейн на столб АТ-МА-MPH3 Крепления позволяющее надежно устанавливать шкаф шириной 400-600 на круглую или прямоугольную опору-мачту (столб). Подходит к моделям шкафов с шириной от 400мм до 600мм. Комплектация: профильная шина (2 шт), кронштейн крепления (4 шт), зажимной уголок (4 шт), перфорированная лента (2 шт), болт М8х16 (4 шт), болт М8х40 (4 шт), гайка М8 (8 шт), шайба 8 (8 шт) | 10560
atix.pro
На главную

## Разъемы
Фото | Модель | Бренд | Описание | Розница | Гарантия | Ко-во в коробке
Разъемы
| AT-A-BNC-MS | ATIX | Разъем BNC для коаксиального кабеля, зажим центральной жилы - винтом, кожух - металлический, пружина. | 30 |  | 100
| AT-A-DC1-4 | ATIX | Разветвитель питания с одного блока питания на 4 потребителей. (L4) | 84 |  | 500
| AT-A-DC1-8 | ATIX | Разветвитель питания с одного блока питания на 8 потребителей. (L8) | 250 |  | 400
| AT-A-BB-0.5 | ATIX | Соединительный кабель с разъемами BNC (папа), 50см. | 100 |  | 50
| AT-A-BB-1 | ATIX | Соединительный кабель с разъемами BNC (папа), 100см. | 120 |  | 50
| AT-A-RG-F | ATIX | Разъем F для передачи видео по коаксиальному кабелю RG6, F660,F690, накручивается на BNC-разъем. Можно использовать с BNC-F connector. | 8.8 |  | 100
| AT-A-BNC-ST | ATIX | Высококачественный разъем BNC для видеонаблюдения, клеммная колодка с винтовым зажимом. | 44 |  | 100
| AT-A-DC-ST/F | ATIX | Разъем питания DC "мама", для видеокамер и других устройств, клеммная колодка с винтовым зажимом. | 13 |  | 100
| AT-A-DC-ST/M | ATIX | Разъем питания DC "папа", для видеокамер и других устройств, клеммная колодка с винтовым зажимом. | 12 |  | 100
| AT-A-RJ45/Сat5e | ATIX | Коннектор RJ-45 - унифицированный разъём 8P8C пятой категоии (Cat5). Материал - поликарбонат, контакты позолочены (устойчивы к коррозии, улучшают передачу данных и повышают целостность сигнала). Толщина сердечника: 1U | 7 |  | 100
| AT-A-RJ45T/Сat5e | ATIX | Коннектор RJ-45 сквозной - унифицированный разъём 8P8C пятой категоии (Cat5). Сквозная конструкция упрощает подключение, обеспечивает быстрый и точный порядок подключения и сокращает расстояние между витками провода и контактами по сравнению с обычными штекерами. Материал - поликарбонат, контакты позолочены (устойчивы к коррозии, улучшают передачу данных и повышают целостность сигнала). Толщина сердечника: 1U | 11 |  | 100
| AT-A-RJ45-Coupler | ATIX | Проходной адаптер-переходник Двойной RJ 45 (double RJ 45) | 12 |  | 100
Передача видео по витой паре
| AT-A-VBP-PF/8mp | ATIX | Одноканальный пассивный приемопередатчик видеосигнала AHD, CVI, TVI и CVBS по UTP/FTP ( витой паре) для аналоговых видеокамер (до 8 Мп). В комплекте 2 приемопередатчика. Расстояние передачи сигнала: HD-AHD 720P/960P-350м, 2Мп/3Мп/4Мп/5Мп/8Мп-250м; HD-CVI 720P-400м, 2Мп/3Мп/4Мп/5Мп/8Мп-250м; HD-TVI 720P/2Мп/3Мп/4Мп/5Мп/8Мп-200м; CVBS-400м. Разъём: BNC, клемма под зажим. Диапазон рабочих температур: -20..+70С. Материал: пластик. Габаритные размеры: 165х15х23 мм. | 350
Устройства видеообработки
| AT-A-HDMI-UTP/1 | ATIX | Пассивный приемник/передатчик HDMI по RJ45 витой паре до 30 метров с помощью кабеля UTP категории Cat5e. | 2960
Инструмент
| AT-A-CT01 | ATIX | Обжимной инструмент ( кримпер) ATIX предназначен для опрессовки проходных и стандартных разъемов RJ-45 (8р8с), RJ-11/12 . Инструмент оснащён специальным резаком для обрезки излишка провода в ровень с торцом сквозного коннектора RJ45. Встроенный стриппер для удаления оболочки круглых и плоских кабелей. Вес: 0.512 кг. | 1830 |  | 50
atix.pro
На главную

## Микрофоны
Фото | Модель | Бренд | Описание | Розница | Гарантия | Ко-во в коробке
Микрофоны
| ESM-1 | Электронные системы | ESM-1 - активный микрофон с ручной регулировкой усиления (0-100). Акуст. дальность 7м. | 518 | 24 месяца | 1
| ESM-5 | Электронные системы | ESM-5- активный микрофон с АРУ. Акуст. дальность 9м. | 1252 | 24 месяца | 1
| ESM-7 | Электронные системы | ESM-7-активный микрофон с фиксированным усилением, фильтр речевого диапазона с логарифмической АЧХ. Акуст. дальность 9м. | 1296 | 24 месяца | 1
| ESM-9 | Электронные системы | ESM-9-активный микрофон с низким уровнем шумов и ручной регулировкой усиления. Акуст. дальность 15м. Корпус ABS пластик. 46х36х18мм. | 978 | 24 месяца | 1
| ESM-11 | Электронные системы | ESM-11-активный малогабаритный микрофон с низким уровнем шумов и ручной регулировкой усиления. Акуст. дальность 10м. АЧХ оптимизирована под G.711, G722. | 924 | 24 месяца | 1
| ESM-12 | Электронные системы | ESM-12 - Высококачественный аналоговый микрофон с ручной регулировкой усиления и 8-полосным эквалайзером. Акуст. дальность 17м. Полоса частот: 100-12000 Гц. Минимальное сопротивление нагрузки, 10кОм. Питание: 6-14В. Защита от переполюсовки. Температурный режим: -20℃～80℃ . Корпус ABS пластик. 46х36х18мм. | 3024 | 24 месяца | 1
| ESM-41 "Квартет" | Электронные системы | ESM-41 - Микрофонный микшер с 4-мя аудиовходами, одним линейным выходом, фильтром питания, 6-ти полосным эквалайзером и возможностью подключения наушников. Возможность обеспечения «чистым» напряжением дополнительной нагрузки до 1 А (например видеокамеры); Используется для обеспечения качественного звука в системах видео наблюдения. | 3456 | 24 месяца | 1
| AT-MIC01 | ATIX | Микрофон для систем контроля доступа, видеонаблюдения и охранных системах для аудиомониторинга внутри помещения. Питание: +6-12В/10 мА Чувствительность: 70 дБ. Полоса частот: 300-5500 Гц. Материал: пластик. Размеры:70х40мм | 430 | 24 месяца | 1
atix.pro
На главную